## Plan1
ESGOTO PLUVIAL | [28 empty] | Qh/Qd | Vh/Vd
PLANILHA DE DIMENSIONAMENTO | [28 empty] | 0.01 | 0.321
OBRA: RUA ROCCO ALOISE | [11 empty] | TR: 5 anos | [11 empty] | Posto: AEROPORTO |  |  |  |  | 0.02 | 0.395
[29 empty] | 0.03 | 0.447
LOCAL | VÉRTICES |  | L | est. jus | Área | ÁREA (ha) |  | COTA DA TAMPA |  | I Rua | TC | TC | INTENS. | C | Q Proj. | DN | I Canal | Q Canal | VELOCIDADE(m/s) |  |  |  |  | TP | COTA DO GREIDE |  | COTA DOS PV´S |  | 0.04 | 0.487
| Montante | Jusante | (m) |  |  | Trecho | Acumul. | Montante | Jusante | (m/m) | (min) | (min) | (mm/h) | Runoff | (l/s) | (m) | (m/m) | (l/s) | VDM | Qh/Qd |  | Vh/Vd | VN | (min) | Montante | Jusante | Montante | Jusante | 0.05 | 0.521
[20 empty] | calculada | corrigida | [7 empty] | 0.06 | 0.55
| PV 5A | PV 5 | 13 | 232 | 80000 | 8 | 8 | 4.263 | 4.73 | -0.035923 | 18.1943 | 18.1943 | 69.6825 | 0.67 | 1038.3256 | 1 | 0.0025385 | 1099.2586 | 1.3996 | 0.94 | 0.941 | 1.137 | 1.5914 | 0.13615 | 4.263 | 4.73 | 2.793 | 2.76 | 0.07 | 0.575
| PV 6A | PV 6 | 15 | 232 | 20760 | 2.076 | 2.076 | 4.263 | 4.707 | -0.0296 | 14.9467 | 14.9467 | 76.8779 | 0.67 | 297.2684 | 0.6 | 0.0030667 | 309.422 | 1.0944 | 0.96 | 0.961 | 1.139 | 1.2465 | 0.20057 | 4.263 | 4.707 | 2.943 | 2.897 | 0.08 | 0.599
[29 empty] | 0.09 | 0.62
| PV 5 | PV 6 | 9 | 214 | 80000 | 8 | 8.546 | 4.68 | 4.707 | -0.003 |  | 18.3304 | 69.4135 | 0.67 | 1104.9088 | 1.2 | 0.0014444 | 1348.3884 | 1.1922 | 0.82 | 0.821 | 1.115 | 1.3293 | 0.11284 | 4.68 | 4.707 | 2.663 | 2.65 | 0.1 | 0.639
| PV 6 | PV 7 | 42 | 205 | 21390 | 2.139 | 10.685 | 4.707 | 4.928 | -0.0052619 | #NUM! | 18.4433 | 69.1923 | 0.67 | 1377.0567 | 1.2 | 0.0016429 | 1438.0185 | 1.2715 | 0.96 | 0.961 | 1.139 | 1.4482 | 0.48335 | 4.707 | 4.928 | 2.65 | 2.581 | 0.11 | 0.657
[29 empty] | 0.12 | 0.674
| PV 7A | PV 7 | 5 | 205 | 240 | 0.024 | 0.024 | 4.801 | 5.965 | -0.2328 | #NUM! | 5 | 115.665 | 0.67 | 5.1705 | 0.3 | 0.008 | 78.7075 | 1.1135 | 0.07 | 0.071 | 0.575 | 0.64025 | 0.13016 | 4.801 | 5.965 | 3.521 | 3.481 | 0.13 | 0.69
[29 empty] | 0.14 | 0.705
| PV 7 | PV 8 | 18 | 170 | 0 | 0 | 10.709 | 4.928 | 5.778 | -0.047222 | #NUM! | 18.9266 | 68.2623 | 0.67 | 1361.6006 | 1.2 | 0.0016667 | 1448.4015 | 1.2807 | 0.94 | 0.941 | 1.137 | 1.4561 | 0.20603 | 4.928 | 5.778 | 2.581 | 2.551 | 0.15 | 0.719
[29 empty] | 0.16 | 0.732
| PV 8A | PV 8B | 9 | 145 | 13892 | 1.3892 | 1.3892 | 4.185 | 4.185 | 0 | 11.6964 | 11.6964 | 85.9971 | 0.67 | 222.5197 | 0.4 | 0.015444 | 235.5198 | 1.8742 | 0.94 | 0.941 | 1.137 | 2.131 | 0.07039 | 4.185 | 4.185 | 3.05 | 2.911 | 0.17 | 0.745
| PV 8B | PV 8 | 24 | 145 | 10580 | 1.058 | 2.4472 | 4.185 | 5.778 | -0.066375 | #NUM! | 11.7668 | 85.7738 | 0.67 | 390.97 | 0.8 | 0.00125 | 425.4445 | 0.84639 | 0.92 | 0.921 | 1.134 | 0.95981 | 0.41675 | 4.185 | 5.778 | 2.511 | 2.481 | 0.18 | 0.757
[29 empty] | 0.19 | 0.769
| PV 8C | PV 8 | 8 | 145 | 240 | 0.024 | 0.024 | 4.788 | 5.778 | -0.12375 | #NUM! | 5 | 115.665 | 0.67 | 5.1705 | 0.3 | 0.019375 | 122.4876 | 1.7328 | 0.04 | 0.041 | 0.487 | 0.8439 | 0.158 | 4.788 | 5.778 | 3.628 | 3.473 | 0.2 | 0.78
[29 empty] | 0.21 | 0.791
| PV 8 | PV 9 | 37 | 145 | 0 | 0 | 13.1802 | 5.778 | 4.636 | 0.030865 | 5 | 19.1327 | 67.8744 | 0.67 | 1666.2791 | 1.5 | 0.0014054 | 2411.5268 | 1.3646 | 0.69 | 0.691 | 1.078 | 1.4711 | 0.41919 | 5.778 | 4.636 | 2.251 | 2.199 | 0.22 | 0.802
[29 empty] | 0.23 | 0.812
| PV 9 | PV 10 | 26 | 120 | 760 | 0.076 | 13.2562 | 4.636 | 4.713 | -0.0029615 | #NUM! | 19.5518 | 67.1002 | 0.67 | 1656.7713 | 1.5 | 0.0013077 | 2326.184 | 1.3164 | 0.71 | 0.711 | 1.085 | 1.4282 | 0.3034 | 4.636 | 4.713 | 2.199 | 2.165 | 0.24 | 0.821
[29 empty] | 0.25 | 0.831
| PV 10A | PV 10 | 20 | 82 | 17916 | 1.7916 | 1.7916 | 4.255 | 4.713 | -0.0229 | 12.8068 | 12.8068 | 82.6186 | 0.67 | 275.7012 | 0.5 | 0.0071 | 289.5324 | 1.4746 | 0.95 | 0.951 | 1.138 | 1.6781 | 0.19864 | 4.255 | 4.713 | 2.977 | 2.835 | 0.26 | 0.84
[29 empty] | 0.27 | 0.849
| PV 10 | PV 11 | 22 | 82 |  | 0 | 10.3376 | 4.713 | 4.786 | -0.0033182 | #NUM! | 19.8553 | 66.5521 | 0.67 | 1281.4482 | 1.5 | 0.0012273 | 2253.5221 | 1.2752 | 0.57 | 0.571 | 1.032 | 1.316 | 0.27861 | 4.713 | 4.786 | 2.165 | 2.138 | 0.28 | 0.857
[29 empty] | 0.29 | 0.866
ESGOTO PLUVIAL | [28 empty] | 0.3 | 0.874
PLANILHA DE DIMENSIONAMENTO | [28 empty] | 0.31 | 0.881
OBRA: RUA ROCCO ALOISE | [11 empty] | TR: 5 anos | [11 empty] | Posto: AEROPORTO |  |  |  |  | 0.32 | 0.889
[29 empty] | 0.33 | 0.897
LOCAL | VÉRTICES |  | L | est. jus | Área | ÁREA (ha) |  | COTA DA TAMPA |  | I Rua | TC | TC | INTENS. | C | Q Proj. | DN | I Canal | Q Canal | VELOCIDADE(m/s) |  |  |  |  | TP | COTA DO GREIDE |  | COTA DOS PV´S |  | 0.34 | 0.904
| Montante | Jusante | (m) |  |  | Trecho | Acumul. | Montante | Jusante | (m/m) | (min) | (min) | (mm/h) | Runoff | (l/s) | (m) | (m/m) | (l/s) | VDM | Qh/Qd |  | Vh/Vd | VN | (min) | Montante | Jusante | Montante | Jusante | 0.35 | 0.911
[29 empty] | 0.36 | 0.918
| PV 11A | PV 11 | 20 | 82 | 17916 | 1.7916 | 1.7916 | 4.29 | 4.786 | -0.0248 | 12.8068 | 12.8068 | 82.6186 | 0.67 | 275.7012 | 0.5 | 0.0071 | 289.5324 | 1.4746 | 0.95 | 0.951 | 1.138 | 1.6781 | 0.19864 | 4.29 | 4.786 | 2.977 | 2.835 | 0.37 | 0.924
[29 empty] | 0.38 | 0.931
| PV 11 | PV 12 | 40 | 60 | 370 | 0.037 | 12.1662 | 4.786 | 4.901 | -0.002875 | #NUM! | 20.1339 | 66.0575 | 0.67 | 1496.9141 | 1.5 | 0.001525 | 2512.038 | 1.4215 | 0.6 | 0.601 | 1.045 | 1.4855 | 0.44879 | 4.786 | 4.901 | 2.138 | 2.077 | 0.39 | 0.937
[29 empty] | 0.4 | 0.944
| PV 12 | boca | 12 | 20 | 280 | 0.028 | 12.1942 | 4.901 | 3.534 | 0.11392 | 5 | 20.5827 | 65.278 | 0.67 | 1482.6538 | 1.5 | 0.0014167 | 2421.1691 | 1.3701 | 0.61 | 0.611 | 1.049 | 1.4372 | 0.13916 | 4.901 | 3.534 | 2.077 | 2.06 | 0.41 | 0.95
[29 empty] | 0.42 | 0.956
[29 empty] | 0.43 | 0.962
[29 empty] | 0.44 | 0.967
[29 empty] | 0.45 | 0.973
[29 empty] | 0.46 | 0.979
[29 empty] | 0.47 | 0.984
[29 empty] | 0.48 | 0.989
[29 empty] | 0.49 | 0.994
[29 empty] | 0.5 | 1
[29 empty] | 0.51 | 1.004
[29 empty] | 0.52 | 1.009
[29 empty] | 0.53 | 1.014
[29 empty] | 0.54 | 1.019
[29 empty] | 0.55 | 1.023
[29 empty] | 0.56 | 1.028
[29 empty] | 0.57 | 1.032
[29 empty] | 0.58 | 1.036
[29 empty] | 0.59 | 1.041
[29 empty] | 0.6 | 1.045
[29 empty] | 0.61 | 1.049
[29 empty] | 0.62 | 1.053
[29 empty] | 0.63 | 1.057
[29 empty] | 0.64 | 1.06
[29 empty] | 0.65 | 1.064
[29 empty] | 0.66 | 1.068
[29 empty] | 0.67 | 1.071
[29 empty] | 0.68 | 1.075
[29 empty] | 0.69 | 1.078
[29 empty] | 0.7 | 1.081
[29 empty] | 0.71 | 1.085
[29 empty] | 0.72 | 1.088
[19 empty] | 3.02 | 2.85 | [8 empty] | 0.73 | 1.091
[19 empty] | 0.125 | 0.125 | [8 empty] | 0.74 | 1.094
[19 empty] | 3.145 | 2.975 | [8 empty] | 0.75 | 1.097
[29 empty] | 0.76 | 1.1
[29 empty] | 0.77 | 1.102
[29 empty] | 0.78 | 1.105
[29 empty] | 0.79 | 1.108
[29 empty] | 0.8 | 1.111
[29 empty] | 0.81 | 1.113
[29 empty] | 0.82 | 1.115
[29 empty] | 0.83 | 1.118
[29 empty] | 0.84 | 1.12
[29 empty] | 0.85 | 1.122
[29 empty] | 0.86 | 1.124
[29 empty] | 0.87 | 1.126
[29 empty] | 0.88 | 1.128
[29 empty] | 0.89 | 1.13
[29 empty] | 0.9 | 1.131
[29 empty] | 0.91 | 1.133
[29 empty] | 0.92 | 1.134
[29 empty] | 0.93 | 1.136
[29 empty] | 0.94 | 1.137
[29 empty] | 0.95 | 1.138
[29 empty] | 0.96 | 1.139
[29 empty] | 0.97 | 1.139
[29 empty] | 0.98 | 1.14
[29 empty] | 0.99 | 1.14
[29 empty] | 1 | 1.139
1.01
1.02
1.03
1.04
1.05
1.06
1.07
1.08
1.09
1.1
1.11
1.12
1.13
1.14
1.15
1.16
1.17
1.18
1.19
1.2