## Plan1
VERIFICAÇÃO HIDRÁULICA DA SARJETA
OBRA: AV. ROCCO ALOISE
[8 empty] | Decliv. Transversal : |  |  |  |  | 1% |  |  |  | Coef. K (Manning/Strickler) : |  |  |  | 70
[8 empty] | Largura máx. de contrib. : |  |  |  |  | 2 |  |  |  | TR: 5 anos
[8 empty] | Altura máx. da lâmina d´água : |  |  |  |  | 2 |  |  |  | Posto: AEROPORTO
km |  | L | largura | Área | Área | COTA DA RUA |  | I | TC | TC | I | C | Q Proj. | Qtotal | Qsarjeta |  | Veloc. | H | EFIC. | Qcapta | Qpassa
Montante | Jusante | (m) |  |  | (ha) | Montante | Jusante | (m/m) | (min) | (min) | (mm/h) | Runoff | (l/s) | (l/s) | (l/s) |  | (m/s) | (m) | (l/s) | (l/s) | (l/s)
0 | 23 | 23 | 12 | 276 | 0.0276 | 5.149 | 4.89 | 0.011261 | 5 | 5 | 115.665 | 0.75 | 6.6561 | 6.6561 | 6.8501 |  | 0.84389 | 1.9859 | 100 | 6.6561 | 0
23 | 35 | 12 | 12 | 144 | 0.0144 | 4.89 | 4.854 | 0.003 | 5 | 5 | 115.665 | 0.75 | 3.4727 | 3.4727 | 3.5357 |  | 0.43675 | 1.9939 | 100 | 3.4727 | 0
35 | 47 | 12 | 12 | 144 | 0.0144 | 4.854 | 4.818 | 0.003 | 5 | 5 | 115.665 | 0.75 | 3.4727 | 3.4727 | 3.5357 |  | 0.43675 | 1.9939 | 100 | 3.4727 | 0
47 | 59 | 12 | 12 | 144 | 0.0144 | 4.818 | 4.782 | 0.003 | 5 | 5 | 115.665 | 0.75 | 3.4727 | 3.4727 | 3.5357 |  | 0.43675 | 1.9939 | 100 | 3.4727 | 0 | 3.5357
59 | 71 | 12 | 12 | 144 | 0.0144 | 4.782 | 4.746 | 0.003 | 5 | 5 | 115.665 | 0.75 | 3.4727 | 3.4727 | 3.5357 |  | 0.43675 | 1.9939 | 100 | 3.4727 | 0
71 | 83 | 12 | 12 | 144 | 0.0144 | 4.746 | 4.71 | 0.003 | 5 | 5 | 115.665 | 0.75 | 3.4727 | 3.4727 | 3.5357 |  | 0.43675 | 1.9939 | 100 | 3.4727 | 0
83 | 95 | 12 | 12 | 144 | 0.0144 | 4.71 | 4.674 | 0.003 | 5 | 5 | 115.665 | 0.75 | 3.4727 | 3.4727 | 3.5357 |  | 0.43675 | 1.9939 | 100 | 3.4727 | 0
95 | 107 | 12 | 12 | 144 | 0.0144 | 4.674 | 4.638 | 0.003 | 5 | 5 | 115.665 | 0.75 | 3.4727 | 3.4727 | 3.5357 |  | 0.43675 | 1.9939 | 100 | 3.4727 | 0
VERIFICAÇÃO HIDRÁULICA DA SARJETA
OBRA: AV. ROCCO ALOISE
[8 empty] | Decliv. Transversal : |  |  |  |  | 1% |  |  |  | Coef. K (Manning/Strickler) : |  |  |  | 70
[8 empty] | Largura máx. de contrib. : |  |  |  |  | 3 |  |  |  | TR: 5 anos
[8 empty] | Altura máx. da lâmina d´água : |  |  |  |  | 3 |  |  |  | Posto: AEROPORTO
km |  | L | largura | Área | Área | COTA DA RUA |  | I | TC | TC | I | C | Q Proj. | Qtotal | Qsarjeta | boca de lobo | Veloc. | H | EFIC. | Qcapta | Qpassa
Montante | Jusante | (m) |  |  | (ha) | Montante | Jusante | (m/m) | (min) | (min) | (mm/h) | Runoff | (l/s) | (l/s) | (l/s) |  | (m/s) | (m) | (l/s) | (l/s) | (l/s)
0 | 23 | 23 | 12 | 276 | 0.0276 | 5.149 | 4.89 | 0.011261 | 5 | 5 | 115.665 | 0.75 | 6.6561 | 6.6561 | 20.1965 | não | 0.85014 | 1.9786 | 0 | 0 | 6.6561
23 | 28 | 5 | 12 | 60 | 0.006 | 4.89 | 4.875 | 0.003 | 5 | 5 | 115.665 | 0.75 | 1.447 | 8.103 | 10.4244 | sim | 0.54379 | 2.7296 | 100 | 8.103 | 0
28 | 47 | 19 | 12 | 228 | 0.0228 | 4.875 | 4.818 | 0.003 | 5 | 5 | 115.665 | 0.75 | 5.4985 | 5.4985 | 10.4244 | não | 0.49354 | 2.3602 | 0 | 0 | 5.4985
47 | 59 | 12 | 12 | 144 | 0.0144 | 4.818 | 4.782 | 0.003 | 5 | 5 | 115.665 | 0.75 | 3.4727 | 8.9712 | 10.4244 | não | 0.5578 | 2.8358 | 0 | 0 | 8.9712
59 | 65 | 6 | 10 | 60 | 0.006 | 4.782 | 4.764 | 0.003 | 5 | 5 | 115.665 | 0.75 | 1.447 | 10.4182 | 10.4244 | sim | 0.57905 | 2.9993 | 100 | 10.4182 | 0
65 | 83 | 18 | 10 | 180 | 0.018 | 4.764 | 4.71 | 0.003 | 5 | 5 | 115.665 | 0.75 | 4.3409 | 4.3409 | 10.4244 | não | 0.46522 | 2.16 | 0 | 0 | 4.3409
83 | 95 | 12 | 10 | 120 | 0.012 | 4.71 | 4.674 | 0.003 | 5 | 5 | 115.665 | 0.75 | 2.8939 | 7.2348 | 10.4244 | não | 0.5286 | 2.616 | 0 | 0 | 7.2348
95 | 107 | 12 | 10 | 120 | 0.012 | 4.674 | 4.638 | 0.003 | 5 | 5 | 115.665 | 0.75 | 2.8939 | 10.1288 | 10.4244 | sim | 0.57498 | 2.9678 | 100 | 10.1288 | 0
120 | 107 | 13 | 10 | 130 | 0.013 | 4.977 | 4.638 | 0.026077 | 5 | 5 | 115.665 | 0.75 | 3.1351 | 3.1351 | 30.734 | sim | 0.96495 | 1.2746 | 100 | 3.1351 | 0
162 | 180 | 18 | 10 | 180 | 0.018 | 5.072 | 4.783 | 0.016056 | 5 | 5 | 115.665 | 0.75 | 4.3409 | 4.3409 | 24.1159 | não | 0.87267 | 1.5771 | 0 | 0 | 4.3409
180 | 205 | 25 | 10 | 250 | 0.025 | 4.783 | 4.707 | 0.00304 | 5 | 5 | 115.665 | 0.75 | 6.029 | 10.3699 | 10.4937 | sim | 0.58126 | 2.9867 | 100 | 10.3699 | 0