## Orçamento
ORÇAMENTO
Data: 06/08/01
1-TERRAPLENAGEM
Cód. | ÍTEM | Unidades | Vl. Unitários | Quantitativos | Total (R$)
14 | PLACA DE OBRA | un | 520 | 1 | 520
| PLACA DE IDENTIFICAÇÃO DE LOGRADOURO PÚBLICO | um | 28.6 | 8 | 228.8
18 | ATERRO DE PASSEIO COM SOLO LOCAL COMPACTADO | m³ | 2.39 | 150 | 358.5
23 | ATERRO COMPACTADO NA PISTA E PASSEIO SOLO IMPORTADO. | m³ | 12.92 | 570 | 7364.4
24 | ESCAVACAO MECANICA EM TERRA | m³ | 3.16 | 771 | 2436.36
90 | ESCAV MEC VALA TERRA C/ RETROESCAVADEIRA PROF 2,50 m | m³ | 4.36 | 200 | 872
27 | REGULARIZACAO E COMPACTACAO DO SUBLEITO | m² | 0.65 | 2100 | 1365
196 | TRANSP COM CARGA E DESCARGA ATE 2km EM CAM TOMB | m³ | 3.27 | 1500 | 4905
197 | TRANSPORTE POR km EXCEDENTE | m³xkm | 0.61 | 6500 | 3965
|  |  |  | Sub total: R$ | 22015.06
2-PAVIMENTACAO
Cód. | ÍTEM | Unidades | Vl. Unitários | Quantitativos | Total (R$)
28 | EXEC APLIC MEIO FIO CONCRETO PREMOLDADO | m | 15.14 | 190 | 2876.6
32 | REMOCAO DE MEIO FIO | m | 2.52 | 100 | 252
33 | REPOSIÇÃO MEIO FIO DE GRANITO OU CONCRETO | m | 4.03 | 30 | 120.9
46 | EXECUCAO DE BASE DE BRITA GRADUADA | m³ | 55.57 | 150 | 8335.5
48 | EXECUCAO DE IMPRIMACAO ASFALTICA CONSUMO 1,0 l/m2 | m² | 1.24 | 2100 | 2604
55 | CONCRETO ASFALT FAIXA II COMPACTADO NA PISTA | m³ | 164.19 | 105 | 17239.95
59 | REMOCAO DE CALCAMENTO | m² | 1.43 | 765 | 1093.95
70 | DEMOL PISOS COM REMOCAO DE ENTULHOS SOBRE PISTA | m² | 2.02 | 30 | 60.6
180 | DEMOLICAO ALV TIJOLO ASSENTE COM ARG CIMXAREIA | m³ | 42.92 | 20 | 858.4
183 | ALVENARIA DE PEDRA DE OBRA PARA PAREDES | m² | 51.65 | 480 | 24792
109 | LASTRO DE CONCRETO MAGRO 7 mPa COM FORMA | m³ | 199.58 | 7.2 | 1436.976
194 | REMOCAO E REPOSICAO DE CERCA | m² | 6.05 | 20 | 121
| REMOÇÃO E RECOLOCAÇÃO DE GRADIL METÁLICO | m² | 25 | 72 | 1800
35 | EXECUÇÃO DE REFORÇO DE SUBLEITO COM AREIA | m³ | 30.79 | 200 | 6158
|  |  |  | Sub total: R$ | 67749.876
|  | Terraplenagem + Pavimentação: R$ |  |  | 89764.936
3-DRENAGEM
Cód. | ÍTEM | Unidades | Vl. Unitários | Quantitativos | Total (R$)
16 | REMOÇÃO DE ÁRVORE 0<30cm | un | 10.12 | 5 | 50.6
32 | REMOCAO DE MEIO FIO | m | 2.52 | 20 | 50.4
33 | REPOSICAO MEIO FIO DE GRANITO OU CONCRETO | m | 4.03 | 20 | 80.6
59 | REMOCAO DE CALCAMENTO | m² | 1.43 | 25 | 35.75
60 | REPOS CALCAMENTO S/REMOCAO COM FORNEC COLCHAO AREIA | m² | 9.35 | 25 | 233.75
70 | DEMOL PISOS COM REMOCAO DE ENTULHOS SOBRE PISTA | m² | 2.02 | 215 | 434.3
84 | REPOSICAO DE PASSEIO DE BASALTO S/ARGAMASSA DE CAL | m² | 15.56 | 15 | 233.4
86 | REPOSICAO PASSEIO LAJE DE GRES | m² | 8.35 | 200 | 1670
88 | FORNECIMENTO E COLOCACAO DE GRAMA DE CAMPO | m² | 8.52 | 200 | 1704
90 | ESCAV MEC VALA TERRA COM RETROESCAV PROF 2,50m | m³ | 4.36 | 2440 | 10638.4
91 | ESCAV MEC VALA ROCHA BRANDA PROFUNDIDADE 1,50m | m³ | 78.33 | 10 | 783.3
93 | ESCAV MANUAL VALAS EM TERRA ATE 1,5m PROF | m³ | 13.45 | 150 | 2017.5
103 | REENCHIMENTO DE VALAS COM MATERIAL LOCAL | m³ | 4.31 | 250 | 1077.5
104 | REENCHIMENTO DE VALAS COM SAIBRO ISC 40% | m³ | 23.39 | 850 | 19881.5
105 | REENCHIMENTO DE VALAS COM AREIA | m³ | 28.66 | 500 | 14330
106 | ESCORAMENTO TIPO A | m² | 6.94 | 200 | 1388
107 | ESCORAMENTO TIPO B | m² | 12.55 | 550 | 6902.5
108 | ESCORAMENTO TIPO C | m² | 17.63 | 1300 | 22919
109 | LASTRO DE CONCRETO SIMPLES 15 mPa COM FORMA | m³ | 241.73 | 15.5 | 3746.815
111 | RADIER DE CONCRETO ARMADO 15 mPa | m³ | 310.88 | 58 | 18031.04
112 | ENROCAMENTO COM PEDRA BRITADA | m³ | 41.62 | 200 | 8324
113 | ENROCAMENTO COM PEDRA AMARROADA | m³ | 37.52 | 280 | 10505.6
125 | FORNEC E ASSENT TUBO CONCR SIMPLES C2 0.30 P.B | m | 18.96 | 80 | 1516.8
126 | FORNEC E ASSENT TUBO CONCR SIMPLES C2 0.40 P.B. | m | 28.09 | 9 | 252.81
127 | FORNEC ASSENT TUBO CONCRETO SIMPLES C2 0.50 P.B | m | 39.2 | 40 | 1568
128 | FORNEC E ASSENT TUBO CONCR SIMPLES C2 0.60 P.B | m | 48.23 | 15 | 723.45
135 | FORNEC E ASSENT TUBO CONCR ARMADO CA-2 0,80 MF | m | 120.67 | 24 | 2896.08
140 | FORNEC E ASSENT TUBO CONCR ARMADO CA-2 1.00 MF | m | 170.66 | 13 | 2218.58
141 | FORNEC E ASSENT TUBO DE CONCR ARMADO CA-2 1.20 M | m | 226.93 | 69 | 15658.17
142 | FORNEC ASSENT TUBO DE CONCR ARMADO CA-2 1.50 M.F | m | 381.19 | 167 | 63658.73
230 | LIGAÇÃO DOMIC 100mm MANILHA DE GRES COMPLETA C/CAIXA | un | 95.52 | 10 | 955.2
231 | LIGAÇÃO DOMIC 0 100mm PVC COMPLETA C/CAIXA | un | 93.34 | 10 | 933.4
156 | POCO DE VISITA TIPO A 0,80x0,80x1,00 COMPLETO | un | 266.48 | 4 | 1065.92
157 | METRO ADICIONAL DE P.V TIPO A 0,80x0,80 | m | 205.21 | 2 | 410.42
158 | EXEC POCO DE VISITA TIPO B 1,00x1,00x1,50 COMPLETO | un | 406.32 | 4 | 1625.28
159 | METRO ADICIONAL DE PV TIPO B 1,00 X 1,00 | m | 249.04 | 0.2 | 49.808
160 | POCO DE VISITA TIPO C 1,00x1,30x1.50m C/CHASSIS CA. | un | 471.23 | 10 | 4712.3
161 | METRO ADICIONAL DE P.V. TIPO C 1,00x1,30 | m | 283.12 | 10 | 2831.2
172 | BOCA DE LOBO COM FORNEC E COLOC DOS ARTEFATOS | un | 172.78 | 13 | 2246.14
177 | FORNEC COLOC TAMPA SOBRETAMPA F.F. S/CHAMINÉ 60 cm | un | 228.87 | 8 | 1830.96
150 | CANALIZAÇÃO EM TUBO CERÂMICO 150 mm | m | 20.01 | 20 | 400.2
180 | DEMOLICAO ALV TIJOLO ASSENTE COM ARG CIMXAREIA | m³ | 42.92 | 10 | 429.2
181 | DEMOLICAO ALV PEDRA OBRA ASSENTE ARG CIMXAREIA | m³ | 36.19 | 2 | 72.38
185 | ALVENARIA TIJOLO MACIÇO 0,25 ASSENTE ARG CAL | m² | 42.6 | 10 | 426
187 | ALVENARIA TIJOLO MACIÇO 0,15 ASSENTE ARG CAL | m² | 23.83 | 5 | 119.15
183 | ALVENARIA DE PEDRA DE OBRA PARA PAREDES | m² | 51.65 | 20 | 1033
188 | CHAPISCO DE CIMENTO E AREIA | m² | 2.35 | 15 | 35.25
189 | REBOCO COM ARGAMASSA CAL AREIA E CIMENTO | m² | 5.32 | 15 | 79.8
196 | TRANSP COM CARGA E DESCARGA ATE 2km EM CAM TOMB | m³ | 3.27 | 2600 | 8502
197 | TRANSPORTE POR km EXCEDENTE | m³xkm | 0.61 | 26000 | 15860
|  |  |  | Sub-total R$ | 257148.183
|  |  |  | TOTAL R$ | 346913.119
Eng José Carlos Teixeira Tedesco CREA 17017/RS
Eng Tatiana Gomes Tedesco CREA 102843/RS
Execução de infra-estrutura e pavimentação da Av. Rocco Aloise , trecho entre a Rua Serafim Alencastro e a Rua Francisco Pinto da Silveira (220 m)(GPR 20001479)Região Norte.