## Lote 1
QUANTITATIVOS DE PAVIMENTAÇÃO
| ITEM | DISCRIMINAÇÃO | UNID. |  | Extensão | Largura | Espessura | Área (*) | Volume | valor corrigido | Adotado MATTOS | LARGURA
Unidade
[5 empty] | (m) | (m) | (m) | (m2) | (m3)
(un)
RUA LUIZ OTÁVIO (km 0+000 ao 0+200)
| 1 | Regularização do subleito | m2 |  | 197 | 7.5 | - | 1477.5 | -
| 2 | Reforço de areia | m3 |  | 70 | 7.5 | 0.15 |  | 78.75
| 3 | Base Brita Graduada | m3 |  | 197 | 7.5 | 0.24 |  | 354.6
| 4 | Imprimação | m2 |  | 197 | 7.5 | - | 1477.5 | -
| 5 | CBUQ | m3 |  | 197 | 7 | 0.05 |  | 68.95
* Notas explicativas:
1) Na regularização do subleito foi considerado 0,25m a mais para cada lado da largura da pista. A largura indicada é a largura média.
2) Incluídas as áreas de concordâncias.
38
Note on M3: PIRESS: VALORES ORÇAMENTO MATTOS

## Lote 2
QUANTITATIVOS DE PAVIMENTAÇÃO
| ITEM | DISCRIMINAÇÃO | UNID. |  | Extensão | Largura | Espessura | Área (*) | Volume | valor corrigido | Adotado MATTOS | LARGURA
Unidade
[5 empty] | (m) | (m) | (m) | (m2) | (m3)
(un)
RUA LUIZ OTÁVIO (km 0+200 ao 0+674)
| 1 | Regularização do subleito | m2 |  | 475 | 7.5 | - | 3562.5 | -
| 2 | Reforço de areia | m3 |  | 75 | 7.5 | 0.15 |  | 84.375
| 3 | Base Brita Graduada | m3 |  | 475 | 7.5 | 0.24 |  | 855
| 4 | Imprimação | m2 |  | 475 | 7.5 | - | 3562.5 | -
| 5 | CBUQ | m3 |  | 475 | 7 | 0.05 |  | 166.25
* Notas explicativas:
1) Na regularização do subleito foi considerado 0,25m a mais para cada lado da largura da pista. A largura indicada é a largura média.
2) Incluídas as áreas de concordâncias.
38
Note on M3: PIRESS: VALORES ORÇAMENTO MATTOS

## Total
QUANTITATIVOS DE PAVIMENTAÇÃO
| ITEM | DISCRIMINAÇÃO | UNID. |  | Extensão | Largura | Espessura | Área (*) | Volume | valor corrigido | Adotado MATTOS | LARGURA
Unidade
[5 empty] | (m) | (m) | (m) | (m2) | (m3)
(un)
RUA LUIZ OTÁVIO (km 0+000 ao 0+674)
| 1 | Regularização do subleito | m2 |  | 672 | 7.5 | - | 5040 | -
| 2 | Reforço de areia | m3 |  | 145 | 7.5 | 0.15 |  | 163.125
| 3 | Base Brita Graduada | m3 |  | 672 | 7.5 | 0.24 |  | 1209.6
| 4 | Imprimação | m2 |  | 672 | 7.5 | - | 5040 | -
| 5 | CBUQ | m3 |  | 672 | 7 | 0.05 |  | 235.2
* Notas explicativas:
1) Na regularização do subleito foi considerado 0,25m a mais para cada lado da largura da pista. A largura indicada é a largura média.
2) Incluídas as áreas de concordâncias.
38
Note on M3: PIRESS: VALORES ORÇAMENTO MATTOS