## Plan1
VERIFICAÇÃO HIDRÁULICA DA SARJETA
OBRA: RUA DREIFUS JOSÉ BERNARDES - TRECHO 1
[9 empty] | Decliv. Transversal : |  |  |  |  | 2.5% |  |  |  | Coef. K (Manning/Strickler) : |  |  |  | 70
[9 empty] | Largura máx. de contrib. : |  |  |  |  | 2 |  |  |  | TR: 5 anos
[9 empty] | Altura máx. da lâmina d´água : |  |  |  |  | 5 |  |  |  | Posto: 8O. DISME
LADO | km |  | L | largura | Área | Área | COTA DA RUA |  | I | TC | TC | I | C | Q Proj. | Qtotal | Qsarjeta | boca de lobo | Veloc. | H | EFIC. | Qcapta | Qpassa
| Montante | Jusante | (m) |  |  | (ha) | Montante | Jusante | (m/m) | (min) | (min) | (mm/h) | Runoff | (l/s) | (l/s) | (l/s) |  | (m/s) | (cm) | (%) | (l/s) | (l/s)
DIR | 0 | 20 | 20 | 20 | 400 | 0.04 | 8.06 | 7.636 | 0.0212 | 5 | 5 | 151.6095 | 0.65 | 10.9496 | 10.9496 | 42.8595 | NAO | 0.60942 | 2.9973 | 0 | 0 | 10.9496
DIR | 20 | 34 | 14 | 20 | 280 | 0.028 | 7.636 | 7.522 | 0.0081429 | 5 | 5 | 151.6095 | 0.65 | 7.6647 | 18.6143 | 26.5624 | SIM | 0.48606 | 4.3758 | 100 | 18.6143 | 0
DIR | 110 | 80 | 30 | 20 | 600 | 0.06 | 7.998 | 7.708 | 0.0096667 | 5 | 5 | 151.6095 | 0.65 | 16.4244 | 16.4244 | 28.9412 | NAO | 0.50239 | 4.0431 | 0 | 0 | 16.4244
DIR | 80 | 74 | 6 | 20 | 120 | 0.012 | 7.708 | 7.681 | 0.0045 | 5 | 5 | 151.6095 | 0.65 | 3.2849 | 19.7092 | 19.7463 | SIM | 0.39474 | 4.9965 | 100 | 19.7092 | 0
DIR | 74 | 60 | 14 | 20 | 280 | 0.028 | 7.681 | 7.636 | 0.0032143 | 5 | 5 | 151.6095 | 0.65 | 7.6647 | 7.6647 | 16.6886 | NAO | 0.27477 | 3.7346 | 0 | 0 | 7.6647
DIR | 60 | 44 | 16 | 20 | 320 | 0.032 | 7.636 | 7.582 | 0.003375 | 5 | 5 | 151.6095 | 0.65 | 8.7597 | 16.4244 | 17.1008 | NAO | 0.33858 | 4.9249 | 0 | 0 | 16.4244
DIR | 44 | 34 | 10 | 20 | 200 | 0.02 | 7.582 | 7.522 | 0.006 | 5 | 5 | 151.6095 | 0.65 | 5.4748 | 21.8991 | 22.801 | SIM | 0.45144 | 4.9249 | 100 | 21.8991 | 0
ESQ | 0 | 34 | 34 | 35 | 1190 | 0.119 | 8.06 | 7.522 | 0.015824 | 5 | 5 | 151.6095 | 0.65 | 32.575 | 32.575 | 37.028 | SIM | 0.71721 | 4.7654 | 92 | 29.969 | 2.606
ESQ | 110 | 83 | 27 | 30 | 810 | 0.081 | 7.998 | 7.723 | 0.010185 | 5 | 5 | 151.6095 | 0.65 | 22.1729 | 22.1729 | 29.7073 | SIM | 0.55225 | 4.4805 | 100 | 22.1729 | 0
ESQ | 83 | 62 | 21 | 30 | 630 | 0.063 | 7.723 | 7.65 | 0.0034762 | 5 | 5 | 151.6095 | 0.65 | 17.2456 | 17.2456 | 17.3552 | SIM | 0.34656 | 4.9881 | 100 | 17.2456 | 0
ESQ | 62 | 40 | 22 | 30 | 660 | 0.066 | 7.65 | 7.563 | 0.0039545 | 5 | 5 | 151.6095 | 0.65 | 18.0668 | 18.0668 | 18.5109 | NAO | 0.36798 | 4.9547 | 0 | 0 | 18.0668
ESQ | 40 | 34 | 6 | 30 | 180 | 0.018 | 7.563 | 7.522 | 0.0068333 | 5 | 5 | 151.6095 | 0.65 | 4.9273 | 22.9941 | 24.333 | SIM | 0.47982 | 4.895 | 100 | 22.9941 | 0
|  | Capacidade de engulimento da boca de lobo | [9 empty] | Q = 1,7.L.H3/2 = 1,7.0,8.0,0477 3/2 = | [5 empty] | 14.1683 |  | usar 2 bocas de lobo
| L=largura da fenda da boca de lobo(m) H=altura lâmina d´água(m) | [10 empty] | Q = 1,7.L.H3/2 = 1,7.0,8.0,0490 3/2 = | [5 empty] | 14.7514