## Plan1
VERIFICAÇÃO HIDRÁULICA DA SARJETA
OBRA: RUA DREIFUS JOSÉ BERNARDES -TRECHO 2
[9 empty] | Decliv. Transversal : |  |  |  |  | 2.5% |  |  |  | Coef. K (Manning/Strickler) : |  |  |  | 70
[9 empty] | Largura máx. de contrib. : |  |  |  |  | 2 |  |  |  | TR: 5 anos
[9 empty] | Altura máx. da lâmina d´água : |  |  |  |  | 5 |  |  |  | Posto: 8O. DISME
LADO | km |  | L | largura | Área | Área | COTA DA RUA |  | I | TC | TC | I | C | Q Proj. | Qtotal | Qsarjeta | boca de lobo | Veloc. | H | EFIC. | Qcapta | Qpassa
| Montante | Jusante | (m) |  |  | (ha) | Montante | Jusante | (m/m) | (min) | (min) | (mm/h) | Runoff | (l/s) | (l/s) | (l/s) |  | (m/s) | (cm) | (%) | (l/s) | (l/s)
DIR | 5 | 20 | 15 | 28 | 420 | 0.042 | 7.91 | 7.614 | 0.019733 | 5 | 5 | 151.6095 | 0.65 | 11.4971 | 11.4971 | 41.3503 | NAO | 0.60053 | 3.0939 | 0 | 0 | 11.4971
DIR | 20 | 29 | 9 | 28 | 252 | 0.0252 | 7.614 | 7.575 | 0.0043333 | 5 | 5 | 151.6095 | 0.65 | 6.8982 | 18.3953 | 19.3771 | sim | 0.38254 | 4.9034 | 99 | 18.2113 | 0.18395
DIR | 29 | 40 | 11 | 28 | 308 | 0.0308 | 7.575 | 7.522 | 0.0048182 | 5 | 5 | 151.6095 | 0.65 | 8.4312 | 8.6151 | 20.4324 | NAO | 0.3293 | 3.6168 | 0 | 0 | 8.6151
DIR | 40 | 60 | 20 | 28 | 560 | 0.056 | 7.522 | 7.338 | 0.0092 | 5 | 5 | 151.6095 | 0.65 | 15.3294 | 23.9445 | 28.234 | NAO | 0.54189 | 4.7004 | 0 | 0 | 23.9445
DIR | 60 | 80 | 20 | 28 | 560 | 0.056 | 7.338 | 6.97 | 0.0184 | 5 | 5 | 151.6095 | 0.65 | 15.3294 | 39.2739 | 39.9289 | sim | 0.79528 | 4.9691 | 86 | 33.7756 | 5.4984
DIR | 80 | 100 | 20 | 25 | 500 | 0.05 | 6.97 | 6.541 | 0.02145 | 5 | 5 | 151.6095 | 0.65 | 13.687 | 19.1853 | 43.1114 | NAO | 0.70423 | 3.6907 | 0 | 0 | 19.1853
DIR | 100 | 125 | 25 | 20 | 500 | 0.05 | 6.541 | 6.089 | 0.01808 | 5 | 5 | 151.6095 | 0.65 | 13.687 | 32.8723 | 39.5802 | sim | 0.75569 | 4.6637 | 86 | 28.2702 | 4.6021
ESQ | 5 | 20 | 15 | 20 | 300 | 0.03 | 7.89 | 7.614 | 0.0184 | 5 | 5 | 151.6095 | 0.65 | 8.2122 | 8.2122 | 39.9289 | NAO | 0.53779 | 2.7632 | 0 | 0 | 8.2122
ESQ | 20 | 30 | 10 | 20 | 200 | 0.02 | 7.614 | 7.568 | 0.0046 | 5 | 5 | 151.6095 | 0.65 | 5.4748 | 13.687 | 19.9645 | sim | 0.36333 | 4.34 | 99 | 13.5501 | 0.13687
ESQ | 30 | 40 | 10 | 20 | 200 | 0.02 | 7.568 | 7.522 | 0.0046 | 5 | 5 | 151.6095 | 0.65 | 5.4748 | 5.6117 | 19.9645 | NAO | 0.29073 | 3.1066 | 0 | 0 | 5.6117
ESQ | 40 | 60 | 20 | 20 | 400 | 0.04 | 7.522 | 7.338 | 0.0092 | 5 | 5 | 151.6095 | 0.65 | 10.9496 | 16.5612 | 28.234 | NAO | 0.49418 | 4.0935 | 0 | 0 | 16.5612
ESQ | 60 | 80 | 20 | 20 | 400 | 0.04 | 7.338 | 6.97 | 0.0184 | 5 | 5 | 151.6095 | 0.65 | 10.9496 | 27.5108 | 39.9289 | NAO | 0.72756 | 4.3481 | 0 | 0 | 27.5108
ESQ | 80 | 90 | 10 | 20 | 200 | 0.02 | 6.97 | 6.756 | 0.0214 | 5 | 5 | 151.6095 | 0.65 | 5.4748 | 32.9856 | 43.0612 | NAO | 0.8057 | 4.5244 | 0 | 0 | 32.9856
ESQ | 90 | 100 | 10 | 20 | 200 | 0.02 | 6.756 | 6.541 | 0.0215 | 5 | 5 | 151.6095 | 0.65 | 5.4748 | 38.4604 | 43.1616 | NAO | 0.8387 | 4.7884 | 0 | 0 | 38.4604
ESQ | 100 | 105 | 5 | 20 | 100 | 0.01 | 6.541 | 6.432 | 0.0218 | 5 | 5 | 151.6095 | 0.65 | 2.7374 | 41.1978 | 43.4617 | sim | 0.85769 | 4.9007 | 85 | 35.0181 | 6.1797
ESQ | 105 | 125 | 20 | 20 | 400 | 0.04 | 6.432 | 6.089 | 0.01715 | 5 | 5 | 151.6095 | 0.65 | 10.9496 | 17.1292 | 38.5488 | sim | 0.62947 | 3.6887 | 100 | 17.1292 | 0