## Plan1
ESGOTO PLUVIAL | [26 empty] | Qh/Qd | Vh/Vd
PLANILHA DE DIMENSIONAMENTO | [26 empty] | 0.01 | 0.321
OBRA: RUA DREIFUS JOSÉ BERNARDES | [11 empty] | TR: 5 anos | [11 empty] | Posto: 8o DISME |  |  | 0.02 | 0.395
[27 empty] | 0.03 | 0.447
LOCAL | VÉRTICES |  | L | est. Mom | Área | ÁREA (ha) |  | COTA DA TAMPA |  | I Rua | TC | TC | INTENS. | C | Q Proj. | DN | I Canal | Q Canal | Velocidade(m/s) |  |  |  |  | TP | COTA DOS PV´S |  | 0.04 | 0.487
| Montante | Jusante | (m) |  |  | Trecho | Acumul. | Montante | Jusante | (m/m) | (min) | (min) | (mm/h) | Runoff | (l/s) | (m) | (m/m) | (l/s) | VDN | Qh/Qd |  | Vh/Vd | VN | (min) | Montante | Jusante | 0.05 | 0.521
1 | 2 | 3 | 4 |  |  | 5 | 6 | 7 | 8 | 9 |  | 10 | 11 | 12 | 13 | 14 | 15 | 16 | 17 | 17 | 17 | 17 | 18 | 19 | 20 | 21 | 0.06 | 0.55
| PV 1A | PV 2A | 21 | 27 | 2040 | 0.204 | 0.204 | 7.71 | 7.635 | 0.0035714 | 46.0122 | 5 | 151.6095 | 0.65 | 55.8428 | 0.3 | 0.005 | 68.3778 | 0.96735 | 0.82 | 0.821 | 1.115 | 1.0786 | 0.3245 | 6.81 | 6.705 | 0.07 | 0.575
| PV 2A | PV 3A | 31 | 40 | 2350 | 0.235 | 0.439 | 7.635 | 7.569 | 0.002129 | 5 | 5.3245 | 149.2544 | 0.65 | 118.3048 | 0.4 | 0.005 | 147.26 | 1.1719 | 0.8 | 0.801 | 1.111 | 1.3019 | 0.39685 | 6.605 | 6.449 | 0.08 | 0.599
| PV 3A | PV 4A | 25 | 53 | 2050 | 0.205 | 0.644 | 7.569 | 7.935 | -0.01464 | 5 | 5.7213 | 146.4708 | 0.65 | 170.313 | 0.5 | 0.005 | 267.0002 | 1.3598 | 0.64 | 0.641 | 1.06 | 1.4414 | 0.28907 | 6.349 | 6.225 | 0.09 | 0.62
| PV 4A | PV 3Pedro | 11 | 73 | 1350 | 0.135 | 0.779 | 7.935 | 8.06 | -0.011364 | #NUM! | 6.0104 | 144.507 | 0.65 | 203.2531 | 0.5 | 0.0059 | 290.0364 | 1.4771 | 0.7 | 0.701 | 1.081 | 1.5968 | 0.11481 | 6.225 | 6.16 | 0.1 | 0.639
[27 empty] | 0.11 | 0.657 | bar: 17 to 17
[27 empty] | 0.12 | 0.657 | bar: 17 to 17
| PV 1 | PV 2 | 50 | 27 | 1200 | 0.12 | 0.12 | 7.569 | 6.972 | 0.01194 | 46.0122 | 5 | 151.6095 | 0.65 | 32.8487 | 0.3 | 0.0059 | 74.2773 | 1.0508 | 0.44 | 0.441 | 0.967 | 1.0161 | 0.8201 | 6.269 | 5.972 | 0.13 | 0.69
| PV 2 | PV 3 | 29 | 40 | 870 | 0.087 | 0.207 | 6.972 | 6.351 | 0.021414 | 5 | 5.8201 | 145.7939 | 0.65 | 54.4905 | 0.3 | 0.0162 | 123.08 | 1.7412 | 0.44 | 0.441 | 0.967 | 1.6838 | 0.28706 | 5.972 | 5.501 | 0.14 | 0.705
| PV 3 | PV 4 | 11 | 53 | 275 | 0.0275 | 0.2345 | 6.351 | 6.089 | 0.023818 | 5 | 6.1072 | 143.8614 | 0.65 | 60.9113 | 0.3 | 0.0089 | 91.2273 | 1.2906 | 0.67 | 0.671 | 1.071 | 1.3822 | 0.13264 | 5.501 | 5.403 | 0.15 | 0.719
| PV 4 | PV Exist. | 37 | 73 | 925 | 0.0925 | 0.327 | 6.089 | 6.036 | 0.0014324 | 5 | 6.2398 | 142.9854 | 0.65 | 84.421 | 0.3 | 0.0085 | 89.1537 | 1.2613 | 0.95 | 0.951 | 1.138 | 1.4353 | 0.42964 | 5.403 | 5.088 | 0.16 | 0.732
[27 empty] | 0.17 | 0.745 | bar: 17 to 17
[27 empty] | 0.18 | 0.757 | bar: 17 to 17
[27 empty] | 0.19 | 0.769 | bar: 17 to 17
[27 empty] | 0.2 | 0.78 | bar: 17 to 17
[27 empty] | 0.21 | 0.791 | bar: 17 to 17
[27 empty] | 0.22 | 0.802 | bar: 17 to 17
[27 empty] | 0.23 | 0.812 | bar: 17 to 17
[27 empty] | 0.24 | 0.821 | bar: 17 to 17
[27 empty] | 0.25 | 0.831 | bar: 17 to 17
[27 empty] | 0.26 | 0.84 | bar: 17 to 17
[27 empty] | 0.27 | 0.849 | bar: 17 to 17
[27 empty] | 0.28 | 0.857 | bar: 17 to 17
[27 empty] | 0.29 | 0.866 | bar: 17 to 17
[27 empty] | 0.3 | 0.874
[27 empty] | 0.31 | 0.881
[27 empty] | 0.32 | 0.889
[27 empty] | 0.33 | 0.897
[27 empty] | 0.34 | 0.904
[27 empty] | 0.35 | 0.911
[27 empty] | 0.36 | 0.918
[27 empty] | 0.37 | 0.924
[27 empty] | 0.38 | 0.931
[27 empty] | 0.39 | 0.937
[27 empty] | 0.4 | 0.944
[27 empty] | 0.41 | 0.95
[27 empty] | 0.42 | 0.956
[27 empty] | 0.43 | 0.962
[27 empty] | 0.44 | 0.967
[27 empty] | 0.45 | 0.973
[27 empty] | 0.46 | 0.979
[27 empty] | 0.47 | 0.984
[27 empty] | 0.48 | 0.989
[27 empty] | 0.49 | 0.994
[27 empty] | 0.5 | 1
[27 empty] | 0.51 | 1.004
[27 empty] | 0.52 | 1.009
[27 empty] | 0.53 | 1.014
[27 empty] | 0.54 | 1.019
[27 empty] | 0.55 | 1.023
[27 empty] | 0.56 | 1.028
[27 empty] | 0.57 | 1.032
[27 empty] | 0.58 | 1.036
[27 empty] | 0.59 | 1.041
[27 empty] | 0.6 | 1.045
[27 empty] | 0.61 | 1.049
[27 empty] | 0.62 | 1.053
[27 empty] | 0.63 | 1.057
[27 empty] | 0.64 | 1.06
[27 empty] | 0.65 | 1.064
[27 empty] | 0.66 | 1.068
[27 empty] | 0.67 | 1.071
[27 empty] | 0.68 | 1.075
[27 empty] | 0.69 | 1.078
[27 empty] | 0.7 | 1.081
[27 empty] | 0.71 | 1.085
[27 empty] | 0.72 | 1.088
[27 empty] | 0.73 | 1.091
[27 empty] | 0.74 | 1.094
[27 empty] | 0.75 | 1.097
[27 empty] | 0.76 | 1.1
[27 empty] | 0.77 | 1.102
[27 empty] | 0.78 | 1.105
[27 empty] | 0.79 | 1.108
[27 empty] | 0.8 | 1.111
[27 empty] | 0.81 | 1.113
[27 empty] | 0.82 | 1.115
[27 empty] | 0.83 | 1.118
[27 empty] | 0.84 | 1.12
[27 empty] | 0.85 | 1.122
[27 empty] | 0.86 | 1.124
[27 empty] | 0.87 | 1.126
[27 empty] | 0.88 | 1.128
[27 empty] | 0.89 | 1.13
[27 empty] | 0.9 | 1.131
[27 empty] | 0.91 | 1.133
[27 empty] | 0.92 | 1.134
[27 empty] | 0.93 | 1.136
[27 empty] | 0.94 | 1.137
[27 empty] | 0.95 | 1.138
[27 empty] | 0.96 | 1.139
[27 empty] | 0.97 | 1.139
[27 empty] | 0.98 | 1.14
[27 empty] | 0.99 | 1.14
[27 empty] | 1 | 1.139
1.01