## vol-23a
INCORP CONSULTORIA E ASS. LTDA
Volume: VOL-DREIFUS (1) PASSEIO
Cálculo de Volume por Comparação de Perfis: Terreno x Projeto
| Km | Área Corte | Área Aterro | Semi-Dis. | Vol.Corte | Vol.Aterro
| 0 | 1.661 | 0.709
|  |  |  | 10 | 36.25 | 26.02
| 20 | 1.964 | 1.893
|  |  |  | 10 | 42.88 | 20.71
| 40 | 2.324 | 0.178
|  |  |  | 10 | 48.19 | 5
| 60 | 2.495 | 0.322
|  |  |  | 10 | 60.08 | 3.29
| 80 | 3.513 | 0.007
|  |  |  | 10 | 71.27 | 0.07
| 100 | 3.614 | 0
|  |  |  | 5.47 | 32.7653 | 2.5217
| 110.94 | 2.376 | 0.461
|  |  | Corte |  | Aterro
| Áreas |  | 17.947 | m2 | 3.57 | m2
| Volumes |  | 291.4353 | m3 | 57.6117 | m3
|  |  | 17,9470 m² | 3,570 m²
|  |  | 291,435 m3 | 57,612 m3