## vol-23a
INCORP CONSULTORIA E ASS. LTDA
Volume: VOL-DREIFUS (2) PASSEIO
Cálculo de Volume por Comparação de Perfis: Terreno x Projeto
| Km | Área Corte | Área Aterro | Semi-Dis. | Vol.Corte | Vol.Aterro
| 0 | 2.082 | 0.956
|  |  |  | 10 | 45.6 | 21.12
| 20 | 2.478 | 1.156
|  |  |  | 10 | 50.79 | 21.9
| 40 | 2.601 | 1.034
|  |  |  | 10 | 53.36 | 15.58
| 60 | 2.735 | 0.524
|  |  |  | 10 | 58.89 | 5.93
| 80 | 3.154 | 0.069
|  |  |  | 10 | 50.39 | 5.47
| 100 | 1.885 | 0.478
|  |  |  | 10 | 36.04 | 20.19
| 120 | 1.719 | 1.541
|  |  |  | 2.5 | 9.6525 | 6.7875
| 125 | 2.142 | 1.174
|  |  | Corte |  | Aterro
| Áreas |  | 18.796 | m2 | 6.932 | m2
| Volumes |  | 304.7225 | m3 | 96.9775 | m3
|  |  | 18,7960 m² | 6,932 m²
|  |  | 304,722 m3 | 96,977 m3