## Plan1
VERIFICAÇÃO HIDRÁULICA DA SARJETA
OBRA: ESTRADA DAS FURNAS - LOTE 1
[9 empty] | Decliv. Transversal : |  |  |  |  | 2.5% |  |  |  | Coef. K (Manning/Strickler) : |  |  |  | 70
[9 empty] | Largura máx. de contrib. : |  |  |  |  | 2 |  |  |  | TR: 5 anos
[9 empty] | Altura máx. da lâmina d´água : |  |  |  |  | 5 |  |  |  | Posto: 8O. DISME
LADO | km |  | L | largura | Área | Área | COTA DA RUA |  | I | TC | TC | I | C | Q Proj. | Qtotal | Qsarjeta | boca de lobo | Veloc. | H | EFIC. | Qcapta | Qpassa
| Montante | Jusante | (m) |  |  | (ha) | Montante | Jusante | (m/m) | (min) | (min) | (mm/h) | Runoff | (l/s) | (l/s) | (l/s) |  | (m/s) | (cm) | (%) | (l/s) | (l/s)
ESQ | 520 | 500 | 20 | 40 | 800 | 0.08 | 262.458 | 261.349 | 0.05545 | 5 | 5 | 151.6095 | 0.67 | 22.573 | 22.573 | 69.3154 | NAO | 1.0472 | 3.2829 | 0 | 0 | 22.573
ESQ | 500 | 470 | 30 | 40 | 1200 | 0.12 | 261.349 | 260.176 | 0.0391 | 5 | 5 | 151.6095 | 0.67 | 33.8595 | 56.4324 | 58.2059 | SIM | 1.1551 | 4.9423 | 62 | 34.9881 | 21.4443
ESQ | 470 | 460 | 10 | 40 | 400 | 0.04 | 260.176 | 260.005 | 0.0171 | 5 | 5 | 151.6095 | 0.67 | 11.2865 | 32.7308 | 38.4926 | NAO | 0.73927 | 4.705 | 0 | 0 | 32.7308
ESQ | 460 | 440 | 20 | 20 | 400 | 0.04 | 260.005 | 259.139 | 0.0433 | 5 | 5 | 151.6095 | 0.67 | 11.2865 | 44.0173 | 61.2523 | NAO | 1.1279 | 4.4173 | 0 | 0 | 44.0173
ESQ | 440 | 420 | 20 | 20 | 400 | 0.04 | 259.139 | 257.5187 | 0.081015 | 5 | 5 | 151.6095 | 0.67 | 11.2865 | 55.3038 | 83.7841 | SIM | 1.5104 | 4.2788 | 62 | 34.2883 | 21.0154
ESQ | 420 | 400 | 20 | 20 | 400 | 0.04 | 257.5187 | 256.116 | 0.070135 | 5 | 5 | 151.6095 | 0.67 | 11.2865 | 32.3019 | 77.9554 | NAO | 1.2509 | 3.5933 | 0 | 0 | 32.3019
ESQ | 400 | 380 | 20 | 20 | 400 | 0.04 | 256.116 | 255.417 | 0.03495 | 5 | 5 | 151.6095 | 0.67 | 11.2865 | 43.5884 | 55.0304 | SIM | 1.0383 | 4.5815 | 71 | 30.9478 | 12.6406
ESQ | 380 | 379 | 1 | 20 | 20 | 0.002 | 255.417 | 255.382 | 0.035 | 5 | 5 | 151.6095 | 0.67 | 0.56432 | 13.205 | 55.0697 | SIM | 0.77072 | 2.9269 | 100 | 13.205 | 0
ESQ | 379 | 360 | 19 | 20 | 380 | 0.038 | 255.382 | 255.292 | 0.0047368 | 5 | 5 | 151.6095 | 0.67 | 10.7222 | 10.7222 | 20.2592 | NAO | 0.3456 | 3.9386 | 0 | 0 | 10.7222
ESQ | 360 | 345 | 15 | 20 | 300 | 0.03 | 255.292 | 255.217 | 0.005 | 5 | 5 | 151.6095 | 0.67 | 8.4649 | 19.187 | 20.8144 | SIM | 0.4079 | 4.8497 | 100 | 19.187 | 0
ESQ | 345 | 320 | 25 | 20 | 500 | 0.05 | 255.217 | 255.091 | 0.00504 | 5 | 5 | 151.6095 | 0.67 | 14.1081 | 14.1081 | 20.8975 | NAO | 0.37885 | 4.315 | 0 | 0 | 14.1081
ESQ | 320 | 300 | 20 | 20 | 400 | 0.04 | 255.091 | 254.853 | 0.0119 | 5 | 5 | 151.6095 | 0.67 | 11.2865 | 25.3946 | 32.1109 | NAO | 0.60563 | 4.5788 | 0 | 0 | 25.3946
ESQ | 300 | 280 | 20 | 20 | 400 | 0.04 | 254.853 | 253.649 | 0.0602 | 5 | 5 | 151.6095 | 0.67 | 11.2865 | 36.6811 | 72.2233 | NAO | 1.2194 | 3.8782 | 0 | 0 | 36.6811
ESQ | 280 | 260 | 20 | 20 | 400 | 0.04 | 253.649 | 251.479 | 0.1085 | 5 | 5 | 151.6095 | 0.67 | 11.2865 | 47.9676 | 96.9602 | SIM | 1.6263 | 3.8402 | 65 | 31.1789 | 16.7886
ESQ | 260 | 240 | 20 | 20 | 400 | 0.04 | 251.479 | 249.192 | 0.11435 | 5 | 5 | 151.6095 | 0.67 | 11.2865 | 28.0751 | 99.5398 | NAO | 1.4508 | 3.1106 | 0 | 0 | 28.0751
ESQ | 240 | 220 | 20 | 20 | 400 | 0.04 | 249.192 | 247.052 | 0.107 | 5 | 5 | 151.6095 | 0.67 | 11.2865 | 39.3616 | 96.2877 | NAO | 1.5398 | 3.5751 | 0 | 0 | 39.3616
ESQ | 220 | 200 | 20 | 20 | 400 | 0.04 | 247.052 | 245.061 | 0.09955 | 5 | 5 | 151.6095 | 0.67 | 11.2865 | 50.6481 | 92.8751 | SIM | 1.5962 | 3.9831 | 62 | 31.4018 | 19.2463
ESQ | 200 | 180 | 20 | 20 | 400 | 0.04 | 245.061 | 242.981 | 0.104 | 5 | 5 | 151.6095 | 0.67 | 11.2865 | 30.5328 | 94.9283 | NAO | 1.4298 | 3.2676 | 0 | 0 | 30.5328
VERIFICAÇÃO HIDRÁULICA DA SARJETA
OBRA: ESTRADA DAS FURNAS - LOTE 1
[9 empty] | Decliv. Transversal : |  |  |  |  | 2.5% |  |  |  | Coef. K (Manning/Strickler) : |  |  |  | 70
[9 empty] | Largura máx. de contrib. : |  |  |  |  | 2 |  |  |  | TR: 5 anos
[9 empty] | Altura máx. da lâmina d´água : |  |  |  |  | 5 |  |  |  | Posto: 8O. DISME
LADO | km |  | L | largura | Área | Área | COTA DA RUA |  | I | TC | TC | I | C | Q Proj. | Qtotal | Qsarjeta | boca de lobo | Veloc. | H | EFIC. | Qcapta | Qpassa
| Montante | Jusante | (m) |  |  | (ha) | Montante | Jusante | (m/m) | (min) | (min) | (mm/h) | Runoff | (l/s) | (l/s) | (l/s) |  | (m/s) | (cm) | (%) | (l/s) | (l/s)
ESQ | 180 | 160 | 20 | 20 | 400 | 0.04 | 242.981 | 240.684 | 0.11485 | 5 | 5 | 151.6095 | 0.67 | 11.2865 | 41.8192 | 99.7572 | NAO | 1.6054 | 3.609 | 0 | 0 | 41.8192
ESQ | 160 | 142 | 18 | 20 | 360 | 0.036 | 240.684 | 238.519 | 0.12028 | 5 | 5 | 151.6095 | 0.67 | 10.1578 | 51.9771 | 102.0872 | SIM | 1.7247 | 3.8818 | 60 | 31.1862 | 20.7908
ESQ | 142 | 120 | 22 | 20 | 440 | 0.044 | 238.519 | 235.874 | 0.12023 | 5 | 5 | 151.6095 | 0.67 | 12.4151 | 33.206 | 102.0658 | NAO | 1.5417 | 3.2817 | 0 | 0 | 33.206
ESQ | 120 | 100 | 20 | 20 | 400 | 0.04 | 235.874 | 233.689 | 0.10925 | 5 | 5 | 151.6095 | 0.67 | 11.2865 | 44.4924 | 97.2948 | SIM | 1.6002 | 3.7286 | 70 | 31.1447 | 13.3477
ESQ | 100 | 80 | 20 | 20 | 400 | 0.04 | 233.689 | 231.589 | 0.105 | 5 | 5 | 151.6095 | 0.67 | 11.2865 | 24.6342 | 95.3835 | NAO | 1.3599 | 3.0095 | 0 | 0 | 24.6342
ESQ | 80 | 60 | 20 | 20 | 400 | 0.04 | 231.589 | 229.766 | 0.09115 | 5 | 5 | 151.6095 | 0.67 | 11.2865 | 35.9207 | 88.8704 | NAO | 1.4172 | 3.5599 | 0 | 0 | 35.9207
ESQ | 60 | 40 | 20 | 20 | 400 | 0.04 | 229.766 | 228.244 | 0.0761 | 5 | 5 | 151.6095 | 0.67 | 11.2865 | 47.2072 | 81.2028 | NAO | 1.4181 | 4.0798 | 0 | 0 | 47.2072
ESQ | 40 | 33 | 7 | 30 | 210 | 0.021 | 228.244 | 227.89 | 0.050571 | 5 | 5 | 151.6095 | 0.67 | 5.9254 | 53.1326 | 66.1959 | SIM | 1.2531 | 4.6044 | 58 | 30.8169 | 22.3157
ESQ | 33 | 32 | 1 | 30 | 30 | 0.003 | 227.89 | 227.84 | 0.05 | 5 | 5 | 151.6095 | 0.67 | 0.84649 | 23.1622 | 65.8209 | SIM | 1.0139 | 3.3797 | 94 | 21.7724 | 1.3897
ESQ | 32 | 20 | 12 | 30 | 360 | 0.036 | 227.84 | 227.365 | 0.039583 | 5 | 5 | 151.6095 | 0.68 | 10.3094 | 11.6992 | 58.5646 | NAO | 0.78306 | 2.7332 | 0 | 0 | 11.6992
ESQ | 20 | 13 | 7 | 35 | 245 | 0.0245 | 227.365 | 227.274 | 0.013 | 5 | 5 | 151.6095 | 0.7 | 7.2225 | 18.9217 | 33.5622 | SIM | 0.58164 | 4.0331 | 100 | 18.9217 | 0
ESQ | 0 | 13 | 13 | 20 | 260 | 0.026 | 227.805 | 227.274 | 0.040846 | 5 | 5 | 151.6095 | 0.7 | 7.6647 | 7.6647 | 59.4914 | SIM | 0.71284 | 2.3187 | 100 | 7.6647 | 0
VERIFICAÇÃO HIDRÁULICA DA SARJETA
OBRA: ESTRADA DAS FURNAS - LOTE 1
[9 empty] | Decliv. Transversal : |  |  |  |  | 2.5% |  |  |  | Coef. K (Manning/Strickler) : |  |  |  | 70
[9 empty] | Largura máx. de contrib. : |  |  |  |  | 2 |  |  |  | TR: 5 anos
[9 empty] | Altura máx. da lâmina d´água : |  |  |  |  | 5 |  |  |  | Posto: 8O. DISME
LADO | km |  | L | largura | Área | Área | COTA DA RUA |  | I | TC | TC | I | C | Q Proj. | Qtotal | Qsarjeta | boca de lobo | Veloc. | H | EFIC. | Qcapta | Qpassa
| Montante | Jusante | (m) |  |  | (ha) | Montante | Jusante | (m/m) | (min) | (min) | (mm/h) | Runoff | (l/s) | (l/s) | (l/s) |  | (m/s) | (cm) | (%) | (l/s) | (l/s)
DIR | 532 | 500 | 32 | 40 | 1280 | 0.128 | 262.69 | 261.349 | 0.041906 | 5 | 5 | 151.6095 | 0.7 | 37.7339 | 37.7339 | 60.2585 | NAO | 1.0721 | 4.1951 | 0 | 0 | 37.7339
DIR | 500 | 480 | 20 | 10 | 200 | 0.02 | 261.349 | 260.346 | 0.05015 | 5 | 5 | 151.6095 | 0.68 | 5.7275 | 43.4614 | 65.9196 | NAO | 1.188 | 4.2769 | 0 | 0 | 43.4614
DIR | 480 | 476 | 4 | 10 | 40 | 0.004 | 260.346 | 260.24 | 0.0265 | 5 | 5 | 151.6095 | 0.67 | 1.1286 | 44.59 | 47.9183 | SIM | 0.94127 | 4.8668 | 76 | 33.8884 | 10.7016
DIR | 476 | 440 | 36 | 10 | 360 | 0.036 | 260.24 | 259.139 | 0.030583 | 5 | 5 | 151.6095 | 0.67 | 10.1578 | 20.8594 | 51.4779 | NAO | 0.82143 | 3.5633 | 0 | 0 | 20.8594
DIR | 440 | 420 | 20 | 20 | 400 | 0.04 | 259.139 | 257.587 | 0.0776 | 5 | 5 | 151.6095 | 0.67 | 11.2865 | 32.1459 | 81.9992 | SIM | 1.2977 | 3.5194 | 80 | 25.7167 | 6.4292
DIR | 420 | 400 | 20 | 25 | 500 | 0.05 | 257.587 | 256.116 | 0.07355 | 5 | 5 | 151.6095 | 0.67 | 14.1081 | 20.5373 | 79.8307 | NAO | 1.1371 | 3.0051 | 0 | 0 | 20.5373
DIR | 400 | 380 | 20 | 25 | 500 | 0.05 | 256.116 | 255.417 | 0.03495 | 5 | 5 | 151.6095 | 0.65 | 13.687 | 34.2243 | 55.0304 | SIM | 0.97738 | 4.1843 | 83 | 28.4061 | 5.8181
DIR | 380 | 379 | 1 | 25 | 25 | 0.0025 | 255.417 | 255.382 | 0.035 | 5 | 5 | 151.6095 | 0.65 | 0.68435 | 6.5025 | 55.0697 | SIM | 0.64563 | 2.244 | 100 | 6.5025 | 0
DIR | 379 | 360 | 19 | 25 | 475 | 0.0475 | 255.382 | 255.292 | 0.0047368 | 5 | 5 | 151.6095 | 0.66 | 13.2027 | 13.2027 | 20.2592 | NAO | 0.36405 | 4.2583 | 0 | 0 | 13.2027
DIR | 360 | 350 | 10 | 25 | 250 | 0.025 | 255.292 | 255.243 | 0.0049 | 5 | 5 | 151.6095 | 0.67 | 7.0541 | 20.2567 | 20.6052 | SIM | 0.41035 | 4.9681 | 100 | 20.2567 | 0
DIR | 350 | 320 | 30 | 22 | 660 | 0.066 | 255.243 | 255.091 | 0.0050667 | 5 | 5 | 151.6095 | 0.67 | 18.6227 | 18.6227 | 20.9527 | NAO | 0.40688 | 4.7838 | 0 | 0 | 18.6227
DIR | 320 | 300 | 20 | 20 | 400 | 0.04 | 255.091 | 254.853 | 0.0119 | 5 | 5 | 151.6095 | 0.67 | 11.2865 | 29.9092 | 32.1109 | NAO | 0.63091 | 4.8686 | 0 | 0 | 29.9092
DIR | 300 | 280 | 20 | 15 | 300 | 0.03 | 254.853 | 253.649 | 0.0602 | 5 | 5 | 151.6095 | 0.67 | 8.4649 | 38.374 | 72.2233 | NAO | 1.2332 | 3.9444 | 0 | 0 | 38.374
DIR | 280 | 260 | 20 | 10 | 200 | 0.02 | 253.649 | 251.479 | 0.1085 | 5 | 5 | 151.6095 | 0.67 | 5.6432 | 44.0173 | 96.9602 | SIM | 1.5918 | 3.7184 | 68 | 29.9318 | 14.0855
DIR | 260 | 240 | 20 | 10 | 200 | 0.02 | 251.479 | 249.192 | 0.11435 | 5 | 5 | 151.6095 | 0.67 | 5.6432 | 19.7288 | 99.5398 | NAO | 1.3283 | 2.7251 | 0 | 0 | 19.7288
DIR | 240 | 220 | 20 | 10 | 200 | 0.02 | 249.192 | 247.052 | 0.107 | 5 | 5 | 151.6095 | 0.67 | 5.6432 | 25.372 | 96.2877 | NAO | 1.3797 | 3.0322 | 0 | 0 | 25.372
DIR | 220 | 200 | 20 | 10 | 200 | 0.02 | 247.052 | 245.061 | 0.09955 | 5 | 5 | 151.6095 | 0.67 | 5.6432 | 31.0153 | 92.8751 | NAO | 1.412 | 3.314 | 0 | 0 | 31.0153
DIR | 200 | 180 | 20 | 10 | 200 | 0.02 | 245.061 | 242.994 | 0.10335 | 5 | 5 | 151.6095 | 0.67 | 5.6432 | 36.6585 | 94.6311 | NAO | 1.4931 | 3.5037 | 0 | 0 | 36.6585
DIR | 180 | 160 | 20 | 10 | 200 | 0.02 | 242.994 | 240.734 | 0.113 | 5 | 5 | 151.6095 | 0.67 | 5.6432 | 42.3017 | 98.9505 | NAO | 1.6002 | 3.6356 | 0 | 0 | 42.3017
VERIFICAÇÃO HIDRÁULICA DA SARJETA
OBRA: ESTRADA DAS FURNAS - LOTE 1
[9 empty] | Decliv. Transversal : |  |  |  |  | 2.5% |  |  |  | Coef. K (Manning/Strickler) : |  |  |  | 70
[9 empty] | Largura máx. de contrib. : |  |  |  |  | 2 |  |  |  | TR: 5 anos
[9 empty] | Altura máx. da lâmina d´água : |  |  |  |  | 5 |  |  |  | Posto: 8O. DISME
LADO | km |  | L | largura | Área | Área | COTA DA RUA |  | I | TC | TC | I | C | Q Proj. | Qtotal | Qsarjeta | boca de lobo | Veloc. | H | EFIC. | Qcapta | Qpassa
| Montante | Jusante | (m) |  |  | (ha) | Montante | Jusante | (m/m) | (min) | (min) | (mm/h) | Runoff | (l/s) | (l/s) | (l/s) |  | (m/s) | (cm) | (%) | (l/s) | (l/s)
DIR | 160 | 140 | 20 | 10 | 200 | 0.02 | 240.734 | 238.379 | 0.11775 | 5 | 5 | 151.6095 | 0.67 | 5.6432 | 47.945 | 101.0088 | SIM | 1.6768 | 3.7811 | 63 | 30.2053 | 17.7396
DIR | 140 | 120 | 20 | 10 | 200 | 0.02 | 238.379 | 236.024 | 0.11775 | 5 | 5 | 151.6095 | 0.67 | 5.6432 | 23.3829 | 101.0088 | NAO | 1.4013 | 2.8885 | 0 | 0 | 23.3829
DIR | 120 | 100 | 20 | 20 | 400 | 0.04 | 236.024 | 233.689 | 0.11675 | 5 | 5 | 151.6095 | 0.67 | 11.2865 | 34.6694 | 100.579 | SIM | 1.5413 | 3.3536 | 78 | 27.0421 | 7.6273
DIR | 100 | 80 | 20 | 25 | 500 | 0.05 | 233.689 | 231.591 | 0.1049 | 5 | 5 | 151.6095 | 0.67 | 14.1081 | 21.7354 | 95.3381 | NAO | 1.3176 | 2.872 | 0 | 0 | 21.7354
DIR | 80 | 60 | 20 | 20 | 400 | 0.04 | 231.591 | 229.766 | 0.09125 | 5 | 5 | 151.6095 | 0.67 | 11.2865 | 33.0219 | 88.9191 | NAO | 1.3883 | 3.4486 | 0 | 0 | 33.0219
DIR | 60 | 45 | 15 | 20 | 300 | 0.03 | 229.766 | 228.55 | 0.081067 | 5 | 5 | 151.6095 | 0.67 | 8.4649 | 41.4867 | 83.8108 | SIM | 1.406 | 3.841 | 70 | 29.0407 | 12.446
DIR | 45 | 44 | 1 | 20 | 20 | 0.002 | 228.55 | 228.484 | 0.066 | 5 | 5 | 151.6095 | 0.67 | 0.56432 | 13.0103 | 75.6225 | SIM | 0.97407 | 2.5842 | 100 | 13.0103 | 0
VERIFICAÇÃO HIDRÁULICA DA SARJETA
OBRA: ESTRADA DAS FURNAS - LOTE 1
[9 empty] | Decliv. Transversal : |  |  |  |  | 2.5% |  |  |  | Coef. K (Manning/Strickler) : |  |  |  | 70
[9 empty] | Largura máx. de contrib. : |  |  |  |  | 2 |  |  |  | TR: 5 anos
[9 empty] | Altura máx. da lâmina d´água : |  |  |  |  | 5 |  |  |  | Posto: 8O. DISME
LADO | km |  | L | largura | Área | Área | COTA DA RUA |  | I | TC | TC | I | C | Q Proj. | Qtotal | Qsarjeta | boca de lobo | Veloc. | H | EFIC. | Qcapta | Qpassa
| Montante | Jusante | (m) |  |  | (ha) | Montante | Jusante | (m/m) | (min) | (min) | (mm/h) | Runoff | (l/s) | (l/s) | (l/s) |  | (m/s) | (cm) | (%) | (l/s) | (l/s)
ESQ | 532 | 540 | 8 | 40 | 320 | 0.032 | 262.29 | 262.206 | 0.0105 | 5 | 5 | 151.6095 | 0.6 | 8.0858 | 8.0858 | 30.1629 | NAO | 0.43408 | 3.0519 | 0 | 0 | 8.0858
ESQ | 540 | 560 | 20 | 60 | 1200 | 0.12 | 262.206 | 261.261 | 0.04725 | 5 | 5 | 151.6095 | 0.6 | 30.3219 | 38.4077 | 63.9852 | NAO | 1.1264 | 4.129 | 0 | 0 | 38.4077
ESQ | 560 | 570 | 10 | 60 | 600 | 0.06 | 261.261 | 260.883 | 0.0378 | 5 | 5 | 151.6095 | 0.6 | 15.1609 | 53.5687 | 57.2301 | SIM | 1.1258 | 4.8776 | 61 | 32.6769 | 20.8918
ESQ | 570 | 580 | 10 | 60 | 600 | 0.06 | 260.883 | 260.505 | 0.0378 | 5 | 5 | 151.6095 | 0.6 | 15.1609 | 36.0527 | 57.2301 | NAO | 1.0197 | 4.2045 | 0 | 0 | 36.0527
ESQ | 580 | 583 | 3 | 60 | 180 | 0.018 | 260.505 | 260.443 | 0.020667 | 5 | 5 | 151.6095 | 0.6 | 4.5483 | 40.601 | 42.3169 | SIM | 0.83763 | 4.923 | 76 | 30.8568 | 9.7442
ESQ | 583 | 595 | 12 | 60 | 720 | 0.072 | 260.443 | 260.322 | 0.010083 | 5 | 5 | 151.6095 | 0.6 | 18.1931 | 27.9374 | 29.5584 | SIM | 0.58289 | 4.8954 | 100 | 27.9374 | 0
ESQ | 850 | 820 | 30 | 50 | 1500 | 0.15 | 267.969 | 267.469 | 0.016667 | 5 | 5 | 151.6095 | 0.6 | 37.9024 | 37.9024 | 38.0017 | SIM | 0.75954 | 4.9951 | 97 | 36.7653 | 1.1371
ESQ | 820 | 800 | 20 | 60 | 1200 | 0.12 | 267.469 | 266.967 | 0.0251 | 5 | 5 | 151.6095 | 0.6 | 30.3219 | 31.459 | 46.6354 | NAO | 0.84528 | 4.3138 | 0 | 0 | 31.459
ESQ | 800 | 791 | 9 | 60 | 540 | 0.054 | 266.967 | 266.716 | 0.027889 | 5 | 5 | 151.6095 | 0.6 | 13.6449 | 45.1038 | 49.158 | SIM | 0.96223 | 4.8412 | 71 | 32.0237 | 13.0801
ESQ | 791 | 780 | 11 | 60 | 660 | 0.066 | 266.716 | 266.465 | 0.022818 | 5 | 5 | 151.6095 | 0.6 | 16.677 | 29.7572 | 44.4651 | NAO | 0.80434 | 4.3009 | 0 | 0 | 29.7572
ESQ | 780 | 770 | 10 | 60 | 600 | 0.06 | 266.465 | 266.213 | 0.0252 | 5 | 5 | 151.6095 | 0.6 | 15.1609 | 44.9181 | 46.7282 | SIM | 0.92538 | 4.9265 | 72 | 32.341 | 12.5771
ESQ | 770 | 760 | 10 | 60 | 600 | 0.06 | 266.213 | 265.962 | 0.0251 | 5 | 5 | 151.6095 | 0.6 | 15.1609 | 27.738 | 46.6354 | NAO | 0.8191 | 4.1149 | 0 | 0 | 27.738
ESQ | 760 | 750 | 10 | 60 | 600 | 0.06 | 265.962 | 265.711 | 0.0251 | 5 | 5 | 151.6095 | 0.6 | 15.1609 | 42.899 | 46.6354 | SIM | 0.91344 | 4.8458 | 74 | 31.7452 | 11.1537
ESQ | 750 | 740 | 10 | 60 | 600 | 0.06 | 265.711 | 265.46 | 0.0251 | 5 | 5 | 151.6095 | 0.6 | 15.1609 | 26.3147 | 46.6354 | NAO | 0.80838 | 4.0344 | 0 | 0 | 26.3147
ESQ | 740 | 730 | 10 | 60 | 600 | 0.06 | 265.46 | 265.209 | 0.0251 | 5 | 5 | 151.6095 | 0.6 | 15.1609 | 41.4756 | 46.6354 | SIM | 0.90576 | 4.7849 | 75 | 31.1067 | 10.3689
ESQ | 730 | 720 | 10 | 60 | 600 | 0.06 | 265.209 | 264.958 | 0.0251 | 5 | 5 | 151.6095 | 0.6 | 15.1609 | 25.5299 | 46.6354 | NAO | 0.80229 | 3.9888 | 0 | 0 | 25.5299
ESQ | 720 | 707 | 13 | 60 | 780 | 0.078 | 264.958 | 264.632 | 0.025077 | 5 | 5 | 151.6095 | 0.6 | 19.7092 | 45.2391 | 46.614 | SIM | 0.92533 | 4.9442 | 71 | 32.1198 | 13.1193
VERIFICAÇÃO HIDRÁULICA DA SARJETA
OBRA: ESTRADA DAS FURNAS - LOTE 1
[9 empty] | Decliv. Transversal : |  |  |  |  | 2.5% |  |  |  | Coef. K (Manning/Strickler) : |  |  |  | 70
[9 empty] | Largura máx. de contrib. : |  |  |  |  | 2 |  |  |  | TR: 5 anos
[9 empty] | Altura máx. da lâmina d´água : |  |  |  |  | 5 |  |  |  | Posto: 8O. DISME
LADO | km |  | L | largura | Área | Área | COTA DA RUA |  | I | TC | TC | I | C | Q Proj. | Qtotal | Qsarjeta | boca de lobo | Veloc. | H | EFIC. | Qcapta | Qpassa
| Montante | Jusante | (m) |  |  | (ha) | Montante | Jusante | (m/m) | (min) | (min) | (mm/h) | Runoff | (l/s) | (l/s) | (l/s) |  | (m/s) | (cm) | (%) | (l/s) | (l/s)
ESQ | 707 | 687 | 20 | 60 | 1200 | 0.12 | 264.632 | 264.084 | 0.0274 | 5 | 5 | 151.6095 | 0.67 | 33.8595 | 46.9788 | 48.7253 | SIM | 0.96565 | 4.932 | 70 | 32.8852 | 14.0936
ESQ | 687 | 660 | 27 | 60 | 1620 | 0.162 | 264.084 | 262.882 | 0.044519 | 5 | 5 | 151.6095 | 0.67 | 45.7103 | 59.8039 | 62.1082 | SIM | 1.2305 | 4.9296 | 55 | 32.8921 | 26.9118
ESQ | 660 | 659 | 1 | 60 | 60 | 0.006 | 262.882 | 262.838 | 0.044 | 5 | 5 | 151.6095 | 0.67 | 1.693 | 28.6047 | 61.7455 | SIM | 1.0188 | 3.7468 | 89 | 25.4582 | 3.1465
ESQ | 659 | 640 | 19 | 60 | 1140 | 0.114 | 262.838 | 261.736 | 0.058 | 5 | 5 | 151.6095 | 0.67 | 32.1665 | 35.313 | 70.8913 | NAO | 1.1911 | 3.8501 | 0 | 0 | 35.313
ESQ | 640 | 623 | 17 | 60 | 1020 | 0.102 | 261.736 | 260.902 | 0.049059 | 5 | 5 | 151.6095 | 0.67 | 28.7805 | 64.0935 | 65.1985 | SIM | 1.2984 | 4.9681 | 54 | 34.6105 | 29.483
ESQ | 623 | 612 | 11 | 60 | 660 | 0.066 | 260.902 | 260.597 | 0.027727 | 5 | 5 | 151.6095 | 0.67 | 18.6227 | 48.1057 | 49.0154 | SIM | 0.97573 | 4.965 | 70 | 33.674 | 14.4317
ESQ | 612 | 611 | 1 | 60 | 60 | 0.006 | 260.597 | 260.57 | 0.027 | 5 | 5 | 151.6095 | 0.67 | 1.693 | 16.1247 | 48.3683 | SIM | 0.73506 | 3.3118 | 100 | 16.1247 | 0
ESQ | 611 | 595 | 16 | 60 | 960 | 0.096 | 260.57 | 260.322 | 0.0155 | 5 | 5 | 151.6095 | 0.67 | 27.0876 | 27.0876 | 36.6475 | SIM | 0.6796 | 4.4642 | 100 | 27.0876 | 0
VERIFICAÇÃO HIDRÁULICA DA SARJETA
OBRA: ESTRADA DAS FURNAS - LOTE 1
[9 empty] | Decliv. Transversal : |  |  |  |  | 2.5% |  |  |  | Coef. K (Manning/Strickler) : |  |  |  | 70
[9 empty] | Largura máx. de contrib. : |  |  |  |  | 2 |  |  |  | TR: 5 anos
[9 empty] | Altura máx. da lâmina d´água : |  |  |  |  | 5 |  |  |  | Posto: 8O. DISME
LADO | km |  | L | largura | Área | Área | COTA DA RUA |  | I | TC | TC | I | C | Q Proj. | Qtotal | Qsarjeta | boca de lobo | Veloc. | H | EFIC. | Qcapta | Qpassa
| Montante | Jusante | (m) |  |  | (ha) | Montante | Jusante | (m/m) | (min) | (min) | (mm/h) | Runoff | (l/s) | (l/s) | (l/s) |  | (m/s) | (cm) | (%) | (l/s) | (l/s)
DIR | 532 | 500 | 32 | 10 | 320 | 0.032 | 262.29 | 260.949 | 0.041906 | 5 | 5 | 151.6095 | 0.67 | 9.0292 | 9.0292 | 60.2585 | NAO | 0.74982 | 2.4538 | 0 | 0 | 9.0292
DIR | 500 | 480 | 20 | 10 | 200 | 0.02 | 260.949 | 259.946 | 0.05015 | 5 | 5 | 151.6095 | 0.67 | 5.6432 | 14.6724 | 65.9196 | NAO | 0.90556 | 2.8463 | 0 | 0 | 14.6724
DIR | 480 | 465 | 15 | 10 | 150 | 0.015 | 259.946 | 259.69 | 0.017067 | 5 | 5 | 151.6095 | 0.67 | 4.2324 | 18.9049 | 38.455 | NAO | 0.644 | 3.8311 | 0 | 0 | 18.9049
DIR | 465 | 440 | 25 | 10 | 250 | 0.025 | 259.69 | 258.739 | 0.03804 | 5 | 5 | 151.6095 | 0.67 | 7.0541 | 25.9589 | 57.4115 | NAO | 0.94157 | 3.7128 | 0 | 0 | 25.9589
DIR | 440 | 420 | 20 | 20 | 400 | 0.04 | 258.739 | 257.187 | 0.0776 | 5 | 5 | 151.6095 | 0.67 | 11.2865 | 37.2454 | 81.9992 | SIM | 1.3463 | 3.7191 | 75 | 27.934 | 9.3113
DIR | 420 | 400 | 20 | 20 | 400 | 0.04 | 257.187 | 255.716 | 0.07355 | 5 | 5 | 151.6095 | 0.67 | 11.2865 | 20.5978 | 79.8307 | NAO | 1.1379 | 3.0084 | 0 | 0 | 20.5978
DIR | 400 | 378 | 22 | 30 | 660 | 0.066 | 255.716 | 254.998 | 0.032636 | 5 | 5 | 151.6095 | 0.65 | 18.0668 | 38.6646 | 53.1777 | SIM | 0.9821 | 4.4367 | 77 | 29.7718 | 8.8929
DIR | 378 | 377 | 1 | 30 | 30 | 0.003 | 254.998 | 254.966 | 0.032 | 5 | 5 | 151.6095 | 0.65 | 0.82122 | 9.7141 | 52.6567 | SIM | 0.69019 | 2.6528 | 100 | 9.7141 | 0
DIR | 377 | 362 | 15 | 27 | 405 | 0.0405 | 254.966 | 254.905 | 0.0040667 | 5 | 5 | 151.6095 | 0.66 | 11.257 | 11.257 | 18.7715 | NAO | 0.33038 | 4.1275 | 0 | 0 | 11.257
DIR | 362 | 345 | 17 | 20 | 340 | 0.034 | 254.905 | 254.817 | 0.0051765 | 5 | 5 | 151.6095 | 0.67 | 9.5935 | 20.8505 | 21.1785 | SIM | 0.42192 | 4.9708 | 100 | 20.8505 | 0
DIR | 345 | 320 | 25 | 20 | 500 | 0.05 | 254.817 | 254.691 | 0.00504 | 5 | 5 | 151.6095 | 0.67 | 14.1081 | 14.1081 | 20.8975 | NAO | 0.37885 | 4.315 | 0 | 0 | 14.1081
DIR | 320 | 300 | 20 | 20 | 400 | 0.04 | 254.691 | 254.453 | 0.0119 | 5 | 5 | 151.6095 | 0.67 | 11.2865 | 25.3946 | 32.1109 | NAO | 0.60563 | 4.5788 | 0 | 0 | 25.3946
DIR | 300 | 280 | 20 | 15 | 300 | 0.03 | 254.453 | 253.249 | 0.0602 | 5 | 5 | 151.6095 | 0.67 | 8.4649 | 33.8595 | 72.2233 | NAO | 1.1952 | 3.7635 | 0 | 0 | 33.8595
DIR | 280 | 260 | 20 | 10 | 200 | 0.02 | 253.249 | 251.079 | 0.1085 | 5 | 5 | 151.6095 | 0.67 | 5.6432 | 39.5027 | 96.9602 | NAO | 1.5493 | 3.5705 | 0 | 0 | 39.5027
DIR | 260 | 240 | 20 | 10 | 200 | 0.02 | 251.079 | 248.792 | 0.11435 | 5 | 5 | 151.6095 | 0.67 | 5.6432 | 45.1459 | 99.5398 | NAO | 1.6337 | 3.7171 | 0 | 0 | 45.1459
DIR | 240 | 220 | 20 | 10 | 200 | 0.02 | 248.792 | 246.652 | 0.107 | 5 | 5 | 151.6095 | 0.67 | 5.6432 | 50.7892 | 96.2877 | NAO | 1.6412 | 3.9336 | 0 | 0 | 50.7892
DIR | 220 | 200 | 20 | 10 | 200 | 0.02 | 246.652 | 244.661 | 0.09955 | 5 | 5 | 151.6095 | 0.67 | 5.6432 | 56.4324 | 92.8751 | SIM | 1.64 | 4.1479 | 57 | 32.1665 | 24.2659
DIR | 200 | 180 | 20 | 10 | 200 | 0.02 | 244.661 | 242.581 | 0.104 | 5 | 5 | 151.6095 | 0.67 | 5.6432 | 29.9092 | 94.9283 | NAO | 1.4224 | 3.2425 | 0 | 0 | 29.9092
DIR | 180 | 160 | 20 | 10 | 200 | 0.02 | 242.581 | 240.284 | 0.11485 | 5 | 5 | 151.6095 | 0.67 | 5.6432 | 35.5524 | 99.7572 | NAO | 1.5415 | 3.3958 | 0 | 0 | 35.5524
VERIFICAÇÃO HIDRÁULICA DA SARJETA
OBRA: ESTRADA DAS FURNAS - LOTE 1
[9 empty] | Decliv. Transversal : |  |  |  |  | 2.5% |  |  |  | Coef. K (Manning/Strickler) : |  |  |  | 70
[9 empty] | Largura máx. de contrib. : |  |  |  |  | 2 |  |  |  | TR: 5 anos
[9 empty] | Altura máx. da lâmina d´água : |  |  |  |  | 5 |  |  |  | Posto: 8O. DISME
LADO | km |  | L | largura | Área | Área | COTA DA RUA |  | I | TC | TC | I | C | Q Proj. | Qtotal | Qsarjeta | boca de lobo | Veloc. | H | EFIC. | Qcapta | Qpassa
| Montante | Jusante | (m) |  |  | (ha) | Montante | Jusante | (m/m) | (min) | (min) | (mm/h) | Runoff | (l/s) | (l/s) | (l/s) |  | (m/s) | (cm) | (%) | (l/s) | (l/s)
DIR | 160 | 140 | 20 | 10 | 200 | 0.02 | 240.284 | 237.879 | 0.12025 | 5 | 5 | 151.6095 | 0.67 | 5.6432 | 41.1957 | 102.0755 | NAO | 1.6272 | 3.5579 | 0 | 0 | 41.1957
DIR | 140 | 120 | 20 | 10 | 200 | 0.02 | 237.879 | 235.474 | 0.12025 | 5 | 5 | 151.6095 | 0.67 | 5.6432 | 46.8389 | 102.0755 | NAO | 1.6802 | 3.7334 | 0 | 0 | 46.8389
DIR | 120 | 100 | 20 | 10 | 200 | 0.02 | 235.474 | 233.098 | 0.1188 | 5 | 5 | 151.6095 | 0.67 | 5.6432 | 52.4822 | 101.4582 | SIM | 1.7209 | 3.905 | 58 | 30.4396 | 22.0425
DIR | 100 | 99 | 1 | 10 | 10 | 0.001 | 233.098 | 232.98 | 0.118 | 5 | 5 | 151.6095 | 0.67 | 0.28216 | 22.3247 | 101.116 | SIM | 1.3862 | 2.8376 | 100 | 22.3247 | 0
DIR | 99 | 80 | 19 | 20 | 380 | 0.038 | 232.98 | 231.061 | 0.101 | 5 | 5 | 151.6095 | 0.67 | 10.7222 | 10.7222 | 93.5491 | NAO | 1.0886 | 2.2191 | 0 | 0 | 10.7222
DIR | 80 | 60 | 20 | 20 | 400 | 0.04 | 231.061 | 229.415 | 0.0823 | 5 | 5 | 151.6095 | 0.67 | 11.2865 | 22.0086 | 84.4459 | NAO | 1.2067 | 3.0198 | 0 | 0 | 22.0086
DIR | 60 | 40 | 20 | 20 | 400 | 0.04 | 229.415 | 228.101 | 0.0657 | 5 | 5 | 151.6095 | 0.67 | 11.2865 | 33.2951 | 75.4504 | NAO | 1.2299 | 3.6791 | 0 | 0 | 33.2951
DIR | 40 | 30 | 10 | 20 | 200 | 0.02 | 228.101 | 227.74 | 0.0361 | 5 | 5 | 151.6095 | 0.67 | 5.6432 | 38.9384 | 55.9284 | SIM | 1.0218 | 4.3652 | 76 | 29.5932 | 9.3452
DIR | 30 | 20 | 10 | 20 | 200 | 0.02 | 227.74 | 227.411 | 0.0329 | 5 | 5 | 151.6095 | 0.67 | 5.6432 | 14.9885 | 53.3921 | NAO | 0.77728 | 3.1051 | 0 | 0 | 14.9885
DIR | 20 | 11 | 9 | 20 | 180 | 0.018 | 227.411 | 227.298 | 0.012556 | 5 | 5 | 151.6095 | 0.67 | 5.0789 | 20.0674 | 32.9835 | SIM | 0.58261 | 4.1499 | 100 | 20.0674 | 0
DIR | 0 | 11 | 11 | 20 | 220 | 0.022 | 227.405 | 227.298 | 0.0097273 | 5 | 5 | 151.6095 | 0.67 | 6.2076 | 6.2076 | 29.0318 | SIM | 0.39484 | 2.8037 | 100 | 6.2076 | 0
VERIFICAÇÃO HIDRÁULICA DA SARJETA
OBRA: ESTRADA DAS FURNAS - LOTE 1
[9 empty] | Decliv. Transversal : |  |  |  |  | 2.5% |  |  |  | Coef. K (Manning/Strickler) : |  |  |  | 70
[9 empty] | Largura máx. de contrib. : |  |  |  |  | 2 |  |  |  | TR: 5 anos
[9 empty] | Altura máx. da lâmina d´água : |  |  |  |  | 5 |  |  |  | Posto: 8O. DISME
LADO | km |  | L | largura | Área | Área | COTA DA RUA |  | I | TC | TC | I | C | Q Proj. | Qtotal | Qsarjeta | boca de lobo | Veloc. | H | EFIC. | Qcapta | Qpassa
| Montante | Jusante | (m) |  |  | (ha) | Montante | Jusante | (m/m) | (min) | (min) | (mm/h) | Runoff | (l/s) | (l/s) | (l/s) |  | (m/s) | (cm) | (%) | (l/s) | (l/s)
DIR | 0 | 20 | 20 | 20 | 400 | 0.04 | 8.06 | 7.636 | 0.0212 | 5 | 5 | 151.6095 | 0.65 | 10.9496 | 10.9496 | 42.8595 | NAO | 0.60942 | 2.9973 | 0 | 0 | 10.9496
DIR | 20 | 34 | 14 | 20 | 280 | 0.028 | 7.636 | 7.522 | 0.0081429 | 5 | 5 | 151.6095 | 0.65 | 7.6647 | 18.6143 | 26.5624 | SIM | 0.48606 | 4.3758 | 100 | 18.6143 | 0
DIR | 110 | 80 | 30 | 20 | 600 | 0.06 | 7.998 | 7.708 | 0.0096667 | 5 | 5 | 151.6095 | 0.65 | 16.4244 | 16.4244 | 28.9412 | NAO | 0.50239 | 4.0431 | 0 | 0 | 16.4244
DIR | 80 | 74 | 6 | 20 | 120 | 0.012 | 7.708 | 7.681 | 0.0045 | 5 | 5 | 151.6095 | 0.65 | 3.2849 | 19.7092 | 19.7463 | SIM | 0.39474 | 4.9965 | 100 | 19.7092 | 0
DIR | 74 | 60 | 14 | 20 | 280 | 0.028 | 7.681 | 7.636 | 0.0032143 | 5 | 5 | 151.6095 | 0.65 | 7.6647 | 7.6647 | 16.6886 | NAO | 0.27477 | 3.7346 | 0 | 0 | 7.6647
DIR | 60 | 44 | 16 | 20 | 320 | 0.032 | 7.636 | 7.582 | 0.003375 | 5 | 5 | 151.6095 | 0.65 | 8.7597 | 16.4244 | 17.1008 | NAO | 0.33858 | 4.9249 | 0 | 0 | 16.4244
DIR | 44 | 34 | 10 | 20 | 200 | 0.02 | 7.582 | 7.522 | 0.006 | 5 | 5 | 151.6095 | 0.65 | 5.4748 | 21.8991 | 22.801 | SIM | 0.45144 | 4.9249 | 100 | 21.8991 | 0
ESQ | 0 | 34 | 34 | 35 | 1190 | 0.119 | 8.06 | 7.522 | 0.015824 | 5 | 5 | 151.6095 | 0.65 | 32.575 | 32.575 | 37.028 | SIM | 0.71721 | 4.7654 | 92 | 29.969 | 2.606
ESQ | 110 | 83 | 27 | 30 | 810 | 0.081 | 7.998 | 7.723 | 0.010185 | 5 | 5 | 151.6095 | 0.65 | 22.1729 | 22.1729 | 29.7073 | SIM | 0.55225 | 4.4805 | 100 | 22.1729 | 0
ESQ | 83 | 62 | 21 | 30 | 630 | 0.063 | 7.723 | 7.65 | 0.0034762 | 5 | 5 | 151.6095 | 0.65 | 17.2456 | 17.2456 | 17.3552 | SIM | 0.34656 | 4.9881 | 100 | 17.2456 | 0
ESQ | 62 | 40 | 22 | 30 | 660 | 0.066 | 7.65 | 7.563 | 0.0039545 | 5 | 5 | 151.6095 | 0.65 | 18.0668 | 18.0668 | 18.5109 | NAO | 0.36798 | 4.9547 | 0 | 0 | 18.0668
ESQ | 40 | 34 | 6 | 30 | 180 | 0.018 | 7.563 | 7.522 | 0.0068333 | 5 | 5 | 151.6095 | 0.65 | 4.9273 | 22.9941 | 24.333 | SIM | 0.47982 | 4.895 | 100 | 22.9941 | 0
|  | Capacidade de engulimento da boca de lobo | [9 empty] | Q = 1,7.L.H3/2 = 1,7.0,8.0,0477 3/2 = | [5 empty] | 14.1683 |  | usar 2 bocas de lobo
| L=largura da fenda da boca de lobo(m) H=altura lâmina d´água(m) | [10 empty] | Q = 1,7.L.H3/2 = 1,7.0,8.0,0490 3/2 = | [5 empty] | 14.7514
VERIFICAÇÃO HIDRÁULICA DA SARJETA
OBRA: ESTRADA DAS FURNAS - LOTE 1
[9 empty] | Decliv. Transversal : |  |  |  |  | 2.5% |  |  |  | Coef. K (Manning/Strickler) : |  |  |  | 70
[9 empty] | Largura máx. de contrib. : |  |  |  |  | 2 |  |  |  | TR: 5 anos
[9 empty] | Altura máx. da lâmina d´água : |  |  |  |  | 5 |  |  |  | Posto: 8O. DISME
LADO | km |  | L | largura | Área | Área | COTA DA RUA |  | I | TC | TC | I | C | Q Proj. | Qtotal | Qsarjeta | boca de lobo | Veloc. | H | EFIC. | Qcapta | Qpassa
| Montante | Jusante | (m) |  |  | (ha) | Montante | Jusante | (m/m) | (min) | (min) | (mm/h) | Runoff | (l/s) | (l/s) | (l/s) |  | (m/s) | (cm) | (%) | (l/s) | (l/s)
DIR | 0 | 20 | 20 | 20 | 400 | 0.04 | 8.06 | 7.636 | 0.0212 | 5 | 5 | 151.6095 | 0.65 | 10.9496 | 10.9496 | 42.8595 | NAO | 0.60942 | 2.9973 | 0 | 0 | 10.9496
DIR | 20 | 34 | 14 | 20 | 280 | 0.028 | 7.636 | 7.522 | 0.0081429 | 5 | 5 | 151.6095 | 0.65 | 7.6647 | 18.6143 | 26.5624 | SIM | 0.48606 | 4.3758 | 100 | 18.6143 | 0
DIR | 110 | 80 | 30 | 20 | 600 | 0.06 | 7.998 | 7.708 | 0.0096667 | 5 | 5 | 151.6095 | 0.65 | 16.4244 | 16.4244 | 28.9412 | NAO | 0.50239 | 4.0431 | 0 | 0 | 16.4244
DIR | 80 | 74 | 6 | 20 | 120 | 0.012 | 7.708 | 7.681 | 0.0045 | 5 | 5 | 151.6095 | 0.65 | 3.2849 | 19.7092 | 19.7463 | SIM | 0.39474 | 4.9965 | 100 | 19.7092 | 0
DIR | 74 | 60 | 14 | 20 | 280 | 0.028 | 7.681 | 7.636 | 0.0032143 | 5 | 5 | 151.6095 | 0.65 | 7.6647 | 7.6647 | 16.6886 | NAO | 0.27477 | 3.7346 | 0 | 0 | 7.6647
DIR | 60 | 44 | 16 | 20 | 320 | 0.032 | 7.636 | 7.582 | 0.003375 | 5 | 5 | 151.6095 | 0.65 | 8.7597 | 16.4244 | 17.1008 | NAO | 0.33858 | 4.9249 | 0 | 0 | 16.4244
DIR | 44 | 34 | 10 | 20 | 200 | 0.02 | 7.582 | 7.522 | 0.006 | 5 | 5 | 151.6095 | 0.65 | 5.4748 | 21.8991 | 22.801 | SIM | 0.45144 | 4.9249 | 100 | 21.8991 | 0
ESQ | 0 | 34 | 34 | 35 | 1190 | 0.119 | 8.06 | 7.522 | 0.015824 | 5 | 5 | 151.6095 | 0.65 | 32.575 | 32.575 | 37.028 | SIM | 0.71721 | 4.7654 | 92 | 29.969 | 2.606
ESQ | 110 | 83 | 27 | 30 | 810 | 0.081 | 7.998 | 7.723 | 0.010185 | 5 | 5 | 151.6095 | 0.65 | 22.1729 | 22.1729 | 29.7073 | SIM | 0.55225 | 4.4805 | 100 | 22.1729 | 0
ESQ | 83 | 62 | 21 | 30 | 630 | 0.063 | 7.723 | 7.65 | 0.0034762 | 5 | 5 | 151.6095 | 0.65 | 17.2456 | 17.2456 | 17.3552 | SIM | 0.34656 | 4.9881 | 100 | 17.2456 | 0
ESQ | 62 | 40 | 22 | 30 | 660 | 0.066 | 7.65 | 7.563 | 0.0039545 | 5 | 5 | 151.6095 | 0.65 | 18.0668 | 18.0668 | 18.5109 | NAO | 0.36798 | 4.9547 | 0 | 0 | 18.0668
ESQ | 40 | 34 | 6 | 30 | 180 | 0.018 | 7.563 | 7.522 | 0.0068333 | 5 | 5 | 151.6095 | 0.65 | 4.9273 | 22.9941 | 24.333 | SIM | 0.47982 | 4.895 | 100 | 22.9941 | 0
|  | Capacidade de engulimento da boca de lobo | [9 empty] | Q = 1,7.L.H3/2 = 1,7.0,8.0,0477 3/2 = | [5 empty] | 14.1683 |  | usar 2 bocas de lobo
| L=largura da fenda da boca de lobo(m) H=altura lâmina d´água(m) | [10 empty] | Q = 1,7.L.H3/2 = 1,7.0,8.0,0490 3/2 = | [5 empty] | 14.7514