## Plan1
ESGOTO PLUVIAL | [26 empty] | Qh/Qd | Vh/Vd
PLANILHA DE DIMENSIONAMENTO | [26 empty] | 0.01 | 0.321
OBRA: ESTRADA DAS FURNAS - LOTE 1 | [11 empty] | TR: 5 anos | [11 empty] | Posto: 8o DISME |  |  | 0.02 | 0.395
[27 empty] | 0.03 | 0.447 | QUADRO RESUMO DE QUANTIDADES - RUA DREIFUS J. BERNARDES | [17 empty] | RUA DREIFUS J. BERNARDES | [28 empty] | QUADRO RESUMO DE QUANTIDADES - R. DREIFUS J. BERNARDES
LOCAL | VÉRTICES |  | L | est. Mom | Área | ÁREA (ha) |  | COTA DA TAMPA |  | I Rua | TC | TC | INTENS. | C | Q Proj. | DN | I Canal | Q Canal | Velocidade(m/s) |  |  |  |  | TP | COTA DOS PV´S |  | 0.04 | 0.487 | PV | QUANT. | TIPO |  | COTAS |  | ALTURA1 | ALTURA2 | COMPRI- | DIAMETRO | ENVELOPE | COMP. | ALTURA | ESPESSURA | ALTURA DE | H | LARGURA | ESCAV. | ENRO- | RADIER | VOLUME | ESCAV | ESCAV | VOLUME | ENVELOPE | ENVELOPE | ALTURA | REMOÇÃO | VOLUME | REMO- | REA- | ALTURA | ESCORA- | PV A | ADIC A | PV B | ADIC B | PV C | ADIC C | DN30 | DN40 | DN50 | DN60 | DN80 | DN100 | DN120 | DN150 | ESCAVAÇÃO PARCIAL : | 1255.7535 | BL : | 29
| Montante | Jusante | (m) |  |  | Trecho | Acumul. | Montante | Jusante | (m/m) | (min) | (min) | (mm/h) | Runoff | (l/s) | (m) | (m/m) | (l/s) | VDN | Qh/Qd |  | Vh/Vd | VN | (min) | Montante | Jusante | 0.05 | 0.521 |  | DE BL |  | fundo 1 | fundo 2 | tampa |  |  | MENTO |  | (0/1) | ENVELOPE | MEDIA | DO TUBO | ESCAVAÇÃO | ENROCA- | DA VALA | PARCIAL | CAMENTO | P/ DIAM. | RADIER | ADICIONAL | TOTAL | ENVELOPE | PARCIAL |  | RADIER | P/ DN | TUBOS | ÇÃO | TERRO | TOTAL | MENTO | [14 empty] | ENROCAMENTO : | 161.88
1 | 2 | 3 | 4 |  |  | 5 | 6 | 7 | 8 | 9 |  | 10 | 11 | 12 | 13 | 14 | 15 | 16 | 17 | 17 | 17 | 17 | 18 | 19 | 20 | 21 | 0.06 | 0.55 | [8 empty] | (m) |  |  | (m) | (m) | (m) | (m) | MENTO | (m) | (m3) | (m3) | (m3/m) | (m3) | (m3) | (m3) | POR DIAM | (m3) | (m3) |  | (m3/m) | (m3) | (m3) | (m3) | DA VALA | (m2) | (un) | (m) | (un) | (m) | (un) | (m) | (m) | (m) | (m) | (m) | (m) | (m) | (m) | (m) | RADIER : | 17.21
| PV 1 | PV 2 | 32 | 532 | 1950 | 0.195 | 0.195 | 262.69 | 261.349 | 0.041906 | 46.0122 | 5 | 151.6095 | 0.63 | 51.7367 | 0.3 | 0.0419 | 197.9415 | 2.8003 | 0.26 | 0.261 | 0.84 | 2.3523 | 0.22673 | 261.69 | 260.349 | 0.07 | 0.575 | PV 1 |  | A | 261.69 | 261.69 | 262.69 | 1 | 1 | 32 | 0.3 | 0 | 0 | 1 | 0.035 | 1.035 | 0.2 | 0.9 | 29.808 | 5.76 | 0.06 | 0 | 5.76 | 35.568 | 0.161 | 0 | 0 | 0 | 0.107 | 3.424 | 9.184 | 26.384 | 1.235 | 0 | 1 | 0 | 0 | 0 | 0 | 0 | 32 | 0 | 0 | 0 | 0 | 0 | 0 | 0 | ESCAVAÇÃO ADIC. : | 179.09
| PV 2 | PV 3 | 33 | 500 | 0 | 0 | 0.195 | 261.349 | 260.134 | 0.036818 | 5 | 5.2267 | 149.9563 | 0.63 | 51.1726 | 0.3 | 0.0277 | 160.9421 | 2.2769 | 0.32 | 0.321 | 0.889 | 2.0241 | 0.27172 | 259.949 | 259.034 | 0.08 | 0.599 | PV 2 |  | A | 260.349 | 259.949 | 261.349 | 1 | 1.4 | 33 | 0.3 | 0 | 0 | 1.25 | 0.035 | 1.285 | 0.2 | 0.9 | 38.1645 | 5.94 | 0.06 | 0 | 5.94 | 44.1045 | 0.161 | 0 | 0 | 0 | 0.107 | 3.531 | 9.471 | 34.6335 | 1.485 | 0 | 1 | 0.4 | 0 | 0 | 0 | 0 | 33 | 0 | 0 | 0 | 0 | 0 | 0 | 0 | ESCAVAÇÃO TOTAL : | 1434.8435
| PV 3 | PV 4 | 50 | 467 | 1625 | 0.1625 | 0.3575 | 260.134 | 257.333 | 0.05602 | 5 | 5.4985 | 148.0214 | 0.63 | 92.6059 | 0.3 | 0.054 | 224.7123 | 3.179 | 0.41 | 0.411 | 0.95 | 3.0201 | 0.27593 | 259.034 | 256.333 | 0.09 | 0.62 | PV 3 |  | A | 259.034 | 259.034 | 260.134 | 1.1 | 1.1 | 50 | 0.3 | 0 | 0 | 1.05 | 0.035 | 1.085 | 0.2 | 0.9 | 48.825 | 9 | 0.06 | 0 | 9 | 57.825 | 0.161 | 0 | 0 | 0 | 0.107 | 5.35 | 14.35 | 43.475 | 1.285 | 0 | 1 | 0.1 | 0 | 0 | 0 | 0 | 50 | 0 | 0 | 0 | 0 | 0 | 0 | 0 | ENVELOPE : | 59.54
| PV 4 | PV 5 | 42 | 417 | 2840 | 0.284 | 0.6415 | 257.333 | 255.367 | 0.04681 | #VALUE! | 5.7744 | 146.1065 | 0.63 | 164.0228 | 0.3 | 0.0444 | 203.7611 | 2.8826 | 0.8 | 0.801 | 1.111 | 3.2026 | 0.21857 | 256.133 | 254.267 | 0.1 | 0.639 | PV 4 |  | B | 256.333 | 256.133 | 257.333 | 1 | 1.2 | 42 | 0.3 | 0 | 30 | 1.15 | 0.035 | 1.185 | 0.2 | 0.9 | 44.793 | 7.56 | 0.06 | 1.8 | 9.36 | 54.153 | 0.161 | 4.83 | 4.83 | 0.1 | 0.107 | 4.494 | 18.684 | 35.469 | 1.485 | 0 | 0 | 0 | 1 | 0 | 0 | 0 | 42 | 0 | 0 | 0 | 0 | 0 | 0 | 0 | REMOÇÃO : | 416.278
| PV 5 | PV 6 | 32 | 375 | 10416 | 1.0416 | 1.6831 | 255.367 | 255.207 | 0.005 | 5 | 5.993 | 144.6241 | 0.63 | 425.9795 | 0.5 | 0.0144 | 453.1143 | 2.3077 | 0.94 | 0.941 | 1.137 | 2.6238 | 0.20326 | 254.067 | 253.607 | 0.11 | 0.657 | PV 5 |  | B | 254.267 | 254.067 | 255.367 | 1.1 | 1.3 | 32 | 0.5 | 0 | 0 | 1.45 | 0.05 | 1.5 | 0.2 | 1.2 | 57.6 | 7.68 | 0.08 | 0 | 7.68 | 65.28 | 0.277 | 0 | 0 | 0 | 0.283 | 9.056 | 16.736 | 48.544 | 1.7 | 108.8 | 0 | 0 | 1 | 0 | 0 | 0 | 0 | 0 | 32 | 0 | 0 | 0 | 0 | 0 | REATERRO : | 1018.5655
| PV 6 | PV 7 | 35 | 343 | 4636 | 0.4636 | 2.1467 | 255.207 | 255.026 | 0.0051714 | 5 | 6.1962 | 143.272 | 0.63 | 538.2336 | 0.5 | 0.0252 | 599.4139 | 3.0528 | 0.9 | 0.901 | 1.131 | 3.4527 | 0.16895 | 253.607 | 252.726 | 0.12 | 0.657 | PV 6 |  | B | 253.607 | 253.607 | 255.207 | 1.6 | 1.6 | 35 | 0.5 | 0 | 0 | 1.95 | 0.05 | 2 | 0.2 | 1.2 | 84 | 8.4 | 0.08 | 0 | 8.4 | 92.4 | 0.277 | 0 | 0 | 0 | 0.283 | 9.905 | 18.305 | 74.095 | 2.2 | 154 | 0 | 0 | 1 | 0.1 | 0 | 0 | 0 | 0 | 35 | 0 | 0 | 0 | 0 | 0 | ESCORAMENTO : | 1897
| PV 7 | PV 8 | 14 | 308 | 0 | 0 | 2.1467 | 255.026 | 254.742 | 0.020286 | 5 | 6.3652 | 142.1671 | 0.63 | 534.0826 | 0.5 | 0.031 | 664.8251 | 3.3859 | 0.8 | 0.801 | 1.111 | 3.7618 | 0.062028 | 252.726 | 252.292 | 0.13 | 0.69 | PV 7 |  | B | 252.726 | 252.726 | 255.026 | 2.3 | 2.3 | 14 | 0.5 | 0 | 0 | 2.375 | 0.05 | 2.425 | 0.2 | 1.2 | 40.74 | 3.36 | 0.08 | 0 | 3.36 | 44.1 | 0.277 | 0 | 0 | 0 | 0.283 | 3.962 | 7.322 | 36.778 | 2.625 | 73.5 | 0 | 0 | 1 | 0.8 | 0 | 0 | 0 | 0 | 14 | 0 | 0 | 0 | 0 | 0 | PV TIPO A : | 3
| PV 8 | PV 9 | 40 | 297 | 0 | 0 | 2.1467 | 254.742 | 251.123 | 0.090475 | 5 | 6.4272 | 141.7656 | 0.63 | 532.5745 | 0.5 | 0.0617 | 937.9272 | 4.7768 | 0.57 | 0.571 | 1.032 | 4.9297 | 0.13524 | 252.292 | 249.823 | 0.14 | 0.705 | PV 8 |  | B | 252.292 | 252.292 | 254.742 | 2.45 | 2.45 | 40 | 0.5 | 0 | 0 | 1.875 | 0.05 | 1.925 | 0.2 | 1.2 | 92.4 | 9.6 | 0.08 | 0 | 9.6 | 102 | 0.277 | 0 | 0 | 0 | 0.283 | 11.32 | 20.92 | 81.08 | 2.125 | 170 | 0 | 0 | 1 | 0.95 | 0 | 0 | 0 | 0 | 40 | 0 | 0 | 0 | 0 | 0 | PV TIPO B : | 26
| PV 9 | PV 10 | 28 | 257 | 2848 | 0.2848 | 2.4315 | 251.123 | 247.994 | 0.11175 | 5 | 6.5624 | 140.8981 | 0.63 | 599.5392 | 0.5 | 0.0564 | 896.7391 | 4.5671 | 0.67 | 0.671 | 1.071 | 4.8913 | 0.095407 | 248.523 | 246.944 | 0.15 | 0.719 | PV 9 |  | B | 249.823 | 248.523 | 251.123 | 1.3 | 2.6 | 28 | 0.5 | 0 | 3 | 1.825 | 0.05 | 1.875 | 0.2 | 1.2 | 63 | 6.72 | 0.08 | 0.24 | 6.96 | 69.96 | 0.277 | 0.831 | 0.831 | 0.1 | 0.283 | 7.924 | 15.715 | 54.245 | 2.175 | 121.8 | 0 | 0 | 1 | 1.1 | 0 | 0 | 0 | 0 | 28 | 0 | 0 | 0 | 0 | 0 | PV TIPO C : | 0
| PV 10 | PV 11 | 30 | 229 | 0 | 0 | 2.4315 | 247.994 | 244.862 | 0.1044 | 5 | 6.6578 | 140.2924 | 0.63 | 596.9617 | 0.5 | 0.0577 | 907.015 | 4.6194 | 0.66 | 0.661 | 1.068 | 4.9335 | 0.10135 | 245.744 | 244.012 | 0.16 | 0.732 | PV 10 |  | B | 246.944 | 245.744 | 247.994 | 1.05 | 2.25 | 30 | 0.5 | 0 | 10 | 1.55 | 0.05 | 1.6 | 0.2 | 1.2 | 57.6 | 7.2 | 0.08 | 0.8 | 8 | 65.6 | 0.277 | 2.77 | 2.77 | 0.1 | 0.283 | 8.49 | 19.26 | 46.34 | 1.9 | 114 | 0 | 0 | 1 | 0.75 | 0 | 0 | 0 | 0 | 30 | 0 | 0 | 0 | 0 | 0 | METRO ADIC A : | 0.5
| PV 11 | PV 12 | 18 | 198 | 2320 | 0.232 | 2.6635 | 244.862 | 242.994 | 0.10378 | 5 | 6.7592 | 139.6546 | 0.63 | 650.9475 | 0.5 | 0.0554 | 888.7537 | 4.5264 | 0.73 | 0.731 | 1.091 | 4.9383 | 0.06075 | 243.062 | 242.064 | 0.17 | 0.745 | PV 11 |  | B | 244.012 | 243.062 | 244.862 | 0.85 | 1.8 | 18 | 0.5 | 0 | 7 | 1.365 | 0.05 | 1.415 | 0.2 | 1.2 | 30.564 | 4.32 | 0.08 | 0.56 | 4.88 | 35.444 | 0.277 | 1.939 | 1.939 | 0.1 | 0.283 | 5.094 | 11.913 | 23.531 | 1.715 | 61.7 | 0 | 0 | 1 | 0.3 | 0 | 0 | 0 | 0 | 18 | 0 | 0 | 0 | 0 | 0 | METRO ADIC B : | 17.12
| PV 12 | PV 13 | 20 | 180 | 0 | 0 | 2.6635 | 242.994 | 240.734 | 0.113 | 5 | 6.8199 | 139.275 | 0.63 | 649.1782 | 0.5 | 0.056 | 893.5535 | 4.5508 | 0.73 | 0.731 | 1.091 | 4.965 | 0.067137 | 240.864 | 239.744 | 0.18 | 0.757 | PV 12 |  | B | 242.064 | 240.864 | 242.994 | 0.93 | 2.13 | 20 | 0.5 | 0 | 4 | 1.56 | 0.05 | 1.61 | 0.2 | 1.2 | 38.64 | 4.8 | 0.08 | 0.32 | 5.12 | 43.76 | 0.277 | 1.108 | 1.108 | 0.1 | 0.283 | 5.66 | 11.888 | 31.872 | 1.91 | 76.4 | 0 | 0 | 1 | 0.63 | 0 | 0 | 0 | 0 | 20 | 0 | 0 | 0 | 0 | 0 | METRO ADIC C : | 0
| PV 13 | PV 14 | 20 | 160 | 0 | 0 | 2.6635 | 240.734 | 238.379 | 0.11775 | 5 | 6.8871 | 138.8579 | 0.63 | 647.234 | 0.5 | 0.0558 | 891.9564 | 4.5427 | 0.73 | 0.731 | 1.091 | 4.9561 | 0.067257 | 238.544 | 237.429 | 0.19 | 0.769 | PV 13 |  | B | 239.744 | 238.544 | 240.734 | 0.99 | 2.19 | 20 | 0.5 | 0 | 6 | 1.57 | 0.05 | 1.62 | 0.2 | 1.2 | 38.88 | 4.8 | 0.08 | 0.48 | 5.28 | 44.16 | 0.277 | 1.662 | 1.662 | 0.1 | 0.283 | 5.66 | 12.602 | 31.558 | 1.92 | 76.8 | 0 | 0 | 1 | 0.69 | 0 | 0 | 0 | 0 | 20 | 0 | 0 | 0 | 0 | 0 | DN 30 : | 283
| PV 14 | PV 15 | 22 | 140 | 2088 | 0.2088 | 2.8723 | 238.379 | 235.778 | 0.11823 | 5 | 6.9543 | 138.4425 | 0.63 | 695.8847 | 0.5 | 0.0546 | 882.3134 | 4.4936 | 0.79 | 0.791 | 1.108 | 4.9789 | 0.073644 | 236.129 | 234.928 | 0.2 | 0.78 | PV 14 |  | B | 237.429 | 236.129 | 238.379 | 0.95 | 2.25 | 22 | 0.5 | 0 | 6 | 1.55 | 0.05 | 1.6 | 0.2 | 1.2 | 42.24 | 5.28 | 0.08 | 0.48 | 5.76 | 48 | 0.277 | 1.662 | 1.662 | 0.1 | 0.283 | 6.226 | 13.648 | 34.352 | 1.9 | 83.6 | 0 | 0 | 1 | 0.75 | 0 | 0 | 0 | 0 | 22 | 0 | 0 | 0 | 0 | 0 | DN 40 : | 4
| PV 15 | PV 16 | 19 | 119 | 0 | 0 | 2.8723 | 235.778 | 233.577 | 0.11584 | 5 | 7.028 | 137.9905 | 0.63 | 693.6126 | 0.5 | 0.0553 | 887.9512 | 4.5223 | 0.78 | 0.781 | 1.105 | 4.9971 | 0.06337 | 233.628 | 232.577 | 0.21 | 0.791 | PV 15 |  | B | 234.928 | 233.628 | 235.778 | 0.85 | 2.15 | 19 | 0.5 | 0 | 4 | 1.575 | 0.05 | 1.625 | 0.2 | 1.2 | 37.05 | 4.56 | 0.08 | 0.32 | 4.88 | 41.93 | 0.277 | 1.108 | 1.108 | 0.1 | 0.283 | 5.377 | 11.365 | 30.565 | 1.925 | 73.2 | 0 | 0 | 1 | 0.65 | 0 | 0 | 0 | 0 | 19 | 0 | 0 | 0 | 0 | 0 | DN 50 : | 278
| PV 16 | PV 17 | 17 | 99 | 18980 | 1.898 | 4.7703 | 233.577 | 231.788 | 0.10524 | 5 | 7.0913 | 137.6038 | 0.63 | 1148.7204 | 0.6 | 0.0405 | 1235.6744 | 4.3703 | 0.93 | 0.931 | 1.136 | 4.9647 | 0.05707 | 231.327 | 230.638 | 0.22 | 0.802 | PV 16 |  | B | 232.577 | 231.327 | 233.577 | 1 | 2.25 | 17 | 0.6 | 0 | 11 | 1.7 | 0.06 | 1.76 | 0.2 | 1.3 | 38.896 | 4.42 | 0.09 | 0.99 | 5.41 | 44.306 | 0.347 | 3.817 | 3.817 | 0.1 | 0.407 | 6.919 | 16.146 | 28.16 | 2.06 | 70 | 0 | 0 | 1 | 0.75 | 0 | 0 | 0 | 0 | 0 | 17 | 0 | 0 | 0 | 0 | DN 60 : | 167
| PV 17 | PV 18 | 19 | 82 | 0 | 0 | 4.7703 | 231.788 | 230.062 | 0.090842 | 5 | 7.1484 | 137.2575 | 0.63 | 1145.8289 | 0.6 | 0.0408 | 1240.2425 | 4.3865 | 0.92 | 0.921 | 1.134 | 4.9742 | 0.063661 | 229.588 | 228.812 | 0.23 | 0.812 | PV 17 |  | B | 230.638 | 229.588 | 231.788 | 1.15 | 2.2 | 19 | 0.6 | 0 | 0 | 1.725 | 0.06 | 1.785 | 0.2 | 1.3 | 44.0895 | 4.94 | 0.09 | 0 | 4.94 | 49.0295 | 0.347 | 0 | 0 | 0 | 0.407 | 7.733 | 12.673 | 36.3565 | 1.985 | 75.4 | 0 | 0 | 1 | 0.7 | 0 | 0 | 0 | 0 | 0 | 19 | 0 | 0 | 0 | 0 | DN 80 : | 0
| PV 18 | PV 19 | 20 | 63 | 0 | 0 | 4.7703 | 230.062 | 228.418 | 0.0822 | 5 | 7.2121 | 136.8731 | 0.63 | 1142.6205 | 0.6 | 0.0397 | 1223.4093 | 4.3269 | 0.93 | 0.931 | 1.136 | 4.9154 | 0.067814 | 227.962 | 227.168 | 0.24 | 0.821 | PV 18 |  | B | 228.812 | 227.962 | 230.062 | 1.25 | 2.1 | 20 | 0.6 | 0 | 0 | 1.675 | 0.06 | 1.735 | 0.2 | 1.3 | 45.11 | 5.2 | 0.09 | 0 | 5.2 | 50.31 | 0.347 | 0 | 0 | 0 | 0.407 | 8.14 | 13.34 | 36.97 | 1.935 | 77.4 | 0 | 0 | 1 | 0.6 | 0 | 0 | 0 | 0 | 0 | 20 | 0 | 0 | 0 | 0 | DN 100 : | 0
| PV 19 | PV 20 | 15 | 43 | 920 | 0.092 | 4.8623 | 228.418 | 227.671 | 0.0498 | 5 | 7.2799 | 136.4661 | 0.63 | 1161.1933 | 0.6 | 0.0398 | 1224.9492 | 4.3324 | 0.95 | 0.951 | 1.138 | 4.9302 | 0.050707 | 226.018 | 225.421 | 0.25 | 0.831 | PV 19 |  | B | 227.168 | 226.018 | 228.418 | 1.25 | 2.4 | 15 | 0.6 | 0 | 0 | 2.325 | 0.06 | 2.385 | 0.2 | 1.3 | 46.5075 | 3.9 | 0.09 | 0 | 3.9 | 50.4075 | 0.347 | 0 | 0 | 0 | 0.407 | 6.105 | 10.005 | 40.4025 | 2.585 | 77.6 | 0 | 0 | 1 | 0.9 | 0 | 0 | 0 | 0 | 0 | 15 | 0 | 0 | 0 | 0 | DN 120 : | 0
| PV 20 | PV 21 | 4 | 28 | 1404 | 0.1404 | 5.0027 | 227.671 | 227.092 | 0.14475 | 5 | 7.3306 | 136.1633 | 0.63 | 1192.0719 | 0.6 | 0.0397 | 1223.4093 | 4.3269 | 0.97 | 0.971 | 1.139 | 4.9284 | 0.013527 | 225.221 | 225.062 | 0.26 | 0.84 | PV 20 |  | B | 225.421 | 225.221 | 227.671 | 2.25 | 2.45 | 4 | 0.6 | 0 | 0 | 2.24 | 0.06 | 2.3 | 0.2 | 1.3 | 11.96 | 1.04 | 0.09 | 0 | 1.04 | 13 | 0.347 | 0 | 0 | 0 | 0.407 | 1.628 | 2.668 | 10.332 | 2.5 | 20 | 0 | 0 | 1 | 0.95 | 0 | 0 | 0 | 0 | 0 | 4 | 0 | 0 | 0 | 0 | DN 150 : | 0
| PV 21 | PV 22 | 24 |  |  | 0 | 5.0027 | 227.092 | 224.913 | 0.090792 | 5 | 7.3441 | 136.0827 | 0.63 | 1191.3666 | 0.6 | 0.0408 | 1240.2425 | 4.3865 | 0.96 | 0.961 | 1.139 | 4.9962 | 0.080061 | 224.592 | 223.613 | 0.27 | 0.849 | PV 21 |  | B | 225.062 | 224.592 | 227.092 | 2.03 | 2.5 | 24 | 0.6 | 1 | 0 | 1.9 | 0.06 | 1.96 | 0.2 | 1.3 | 61.152 | 6.24 | 0.09 | 2.16 | 8.4 | 69.552 | 0.347 | 0 | 8.328 | 0.1 | 0.407 | 9.768 | 26.496 | 43.056 | 2.26 | 108.5 | 0 | 0 | 1 | 1 | 0 | 0 | 0 | 0 | 0 | 24 | 0 | 0 | 0 | 0
| PV 22 | PV 23 | 13 |  |  | 0 | 5.0027 | 224.913 | 223.151 | 0.13554 | 5 | 7.4242 | 135.6078 | 0.63 | 1187.2093 | 0.6 | 0.0394 | 1218.7781 | 4.3105 | 0.97 | 0.971 | 1.139 | 4.9097 | 0.04413 | 222.413 | 221.901 | 0.28 | 0.857 | PV 22 |  | B | 223.613 | 222.413 | 224.913 | 1.3 | 2.5 | 13 | 0.6 | 1 | 0 | 1.875 | 0.06 | 1.935 | 0.2 | 1.3 | 32.7015 | 3.38 | 0.09 | 1.17 | 4.55 | 37.2515 | 0.347 | 0 | 4.511 | 0.1 | 0.407 | 5.291 | 14.352 | 22.8995 | 2.235 | 58.1 | 0 | 0 | 1 | 1 | 0 | 0 | 0 | 0 | 0 | 13 | 0 | 0 | 0 | 0
| PV 23 | PV 24 | 7 |  |  | 0 | 5.0027 | 223.151 | 221.652 | 0.21414 | 5 | 7.4683 | 135.3475 | 0.63 | 1184.93 | 0.6 | 0.0399 | 1226.4871 | 4.3378 | 0.97 | 0.971 | 1.139 | 4.9408 | 0.023613 | 220.701 | 220.422 | 0.29 | 0.866 | PV 23 |  | B | 221.901 | 220.701 | 223.151 | 1.25 | 2.45 | 7 | 0.6 | 1 | 0 | 1.225 | 0.06 | 1.285 | 0.2 | 1.3 | 11.6935 | 1.82 | 0.09 | 0.63 | 2.45 | 14.1435 | 0.347 | 0 | 2.429 | 0.1 | 0.407 | 2.849 | 7.728 | 6.4155 | 1.585 | 22.2 | 0 | 0 | 1 | 0.95 | 0 | 0 | 0 | 0 | 0 | 7 | 0 | 0 | 0 | 0
ESGOTO PLUVIAL | [26 empty] | 0.3 | 0.874
PLANILHA DE DIMENSIONAMENTO | [26 empty] | 0.31 | 0.881
OBRA: ESTRADA DAS FURNAS - LOTE 1 | [11 empty] | 10: TR: 5 anos; 19: Posto: 8o DISME | 0.32 | 0.889
[27 empty] | 0.33 | 0.897
LOCAL | VÉRTICES |  | L | est. Mom | Área | ÁREA (ha) |  | COTA DA TAMPA |  | I Rua | TC | TC | INTENS. | C | Q Proj. | DN | I Canal | Q Canal | Velocidade(m/s) |  |  |  |  | TP | COTA DOS PV´S |  | 0.34 | 0.904
| Montante | Jusante | (m) |  |  | Trecho | Acumul. | Montante | Jusante | (m/m) | (min) | (min) | (mm/h) | Runoff | (l/s) | (m) | (m/m) | (l/s) | VDN | Qh/Qd |  | Vh/Vd | VN | (min) | Montante | Jusante | 0.35 | 0.911
1 | 2 | 3 | 4 |  |  | 5 | 6 | 7 | 8 | 9 |  | 10 | 11 | 12 | 13 | 14 | 15 | 16 | 17 | 17 | 17 | 17 | 18 | 19 | 20 | 21 | 0.36 | 0.918
| PV 24 | PV 25 | 6 |  |  | 0 | 5.0027 | 221.652 | 220.224 | 0.238 | 5 | 7.4919 | 135.2086 | 0.63 | 1183.714 | 0.6 | 0.0397 | 1223.4093 | 4.3269 | 0.97 | 0.971 | 1.139 | 4.9284 | 0.020291 | 219.462 | 219.224 | 0.37 | 0.924 | PV 24 |  | B | 219.462 | 219.462 | 221.652 | 2.19 | 2.19 | 6 | 0.6 | 1 | 0 | 1.595 | 0.06 | 1.655 | 0.2 | 1.3 | 12.909 | 1.56 | 0.09 | 0.54 | 2.1 | 15.009 | 0.347 | 0 | 2.082 | 0.1 | 0.407 | 2.442 | 6.624 | 8.385 | 1.955 | 23.5 | 0 | 0 | 1 | 0.69 | 0 | 0 | 0 | 0 | 0 | 6 | 0 | 0 | 0 | 0
| PV 25 | PV 26 | 6 |  |  | 0 | 5.0027 | 220.224 | 218.967 | 0.2095 | 5 | 7.5122 | 135.0894 | 0.63 | 1182.671 | 0.6 | 0.0395 | 1220.3238 | 4.316 | 0.97 | 0.971 | 1.139 | 4.9159 | 0.020342 | 218.204 | 217.967 | 0.38 | 0.931 | PV 25 |  | B | 219.224 | 218.204 | 220.224 | 1 | 2.02 | 6 | 0.6 | 1 | 0 | 1.51 | 0.06 | 1.57 | 0.2 | 1.3 | 12.246 | 1.56 | 0.09 | 0.54 | 2.1 | 14.346 | 0.347 | 0 | 2.082 | 0.1 | 0.407 | 2.442 | 6.624 | 7.722 | 1.87 | 22.4 | 0 | 0 | 1 | 0.52 | 0 | 0 | 0 | 0 | 0 | 6 | 0 | 0 | 0 | 0
| PV 26 | PV 27 | 7 |  |  | 0 | 5.0027 | 218.967 | 217.398 | 0.22414 | 5 | 7.5326 | 134.9702 | 0.63 | 1181.6272 | 0.6 | 0.0399 | 1226.4871 | 4.3378 | 0.96 | 0.961 | 1.139 | 4.9408 | 0.023613 | 216.767 | 216.488 | 0.39 | 0.937 | PV 26 |  | B | 217.967 | 216.767 | 218.967 | 1 | 2.2 | 7 | 0.6 | 1 | 0 | 1.555 | 0.06 | 1.615 | 0.2 | 1.3 | 14.6965 | 1.82 | 0.09 | 0.63 | 2.45 | 17.1465 | 0.347 | 0 | 2.429 | 0.1 | 0.407 | 2.849 | 7.728 | 9.4185 | 1.915 | 26.8 | 0 | 0 | 1 | 0.7 | 0 | 0 | 0 | 0 | 0 | 7 | 0 | 0 | 0 | 0
| PV 27 | PV 28 | 6 |  |  | 0 | 5.0027 | 217.398 | 215.848 | 0.25833 | 5 | 7.5562 | 134.8321 | 0.63 | 1180.4179 | 0.6 | 0.04 | 1228.0231 | 4.3432 | 0.96 | 0.961 | 1.139 | 4.947 | 0.020214 | 215.238 | 214.998 | 0.4 | 0.944 | PV 27 |  | B | 216.488 | 215.238 | 217.398 | 0.91 | 2.16 | 6 | 0.6 | 1 | 0 | 1.505 | 0.06 | 1.565 | 0.2 | 1.3 | 12.207 | 1.56 | 0.09 | 0.54 | 2.1 | 14.307 | 0.347 | 0 | 2.082 | 0.1 | 0.407 | 2.442 | 6.624 | 7.683 | 1.865 | 22.4 | 0 | 0 | 1 | 0.66 | 0 | 0 | 0 | 0 | 0 | 6 | 0 | 0 | 0 | 0
| PV 28 | PV 29 | 5 |  |  | 0 | 5.0027 | 215.848 | 214.52 | 0.2656 | 5 | 7.5764 | 134.7141 | 0.63 | 1179.3845 | 0.6 | 0.0396 | 1221.8675 | 4.3215 | 0.97 | 0.971 | 1.139 | 4.9222 | 0.01693 | 213.718 | 213.52 | 0.41 | 0.95 | PV 28 |  | B | 214.998 | 213.718 | 215.848 | 0.85 | 2.13 | 5 | 0.6 | 1 | 0 | 1.565 | 0.06 | 1.625 | 0.2 | 1.3 | 10.5625 | 1.3 | 0.09 | 0.45 | 1.75 | 12.3125 | 0.347 | 0 | 1.735 | 0.1 | 0.407 | 2.035 | 5.52 | 6.7925 | 1.925 | 19.3 | 0 | 0 | 1 | 0.63 | 0 | 0 | 0 | 0 | 0 | 5 | 0 | 0 | 0 | 0
| PV 29 | ALA | 18 |  |  | 0 | 5.0027 | 214.52 | 212.531 | 0.1105 | 5 | 7.5933 | 134.6154 | 0.63 | 1178.5204 | 0.6 | 0.0386 | 1206.3413 | 4.2666 | 0.98 | 0.981 | 1.14 | 4.8639 | 0.061679 | 212.67 | 211.975 | 0.42 | 0.956 | PV 29 |  | B | 213.52 | 212.67 | 214.52 | 1 | 1.85 | 18 | 0.6 | 1 | 0 | 0.925 | 0.06 | 0.985 | 0.2 | 1.3 | 23.049 | 4.68 | 0.09 | 1.62 | 6.3 | 29.349 | 0.347 | 0 | 6.246 | 0.1 | 0.407 | 7.326 | 19.872 | 9.477 | 1.285 | 0 | 0 | 0 | 1 | 0.35 | 0 | 0 | 0 | 0 | 0 | 18 | 0 | 0 | 0 | 0
[27 empty] | 0.43 | 0.962 | 0 | bar: 17 to 17
| PV 16A | PV 16 | 4 | 99 | 17730 | 1.773 | 1.773 | 232.873 | 233.577 | -0.176 | #DIV/0! | 5 | 151.6095 | 0.63 | 470.4063 | 0.4 | 0.0615 | 516.4608 | 4.1099 | 0.91 | 0.911 | 1.133 | 4.6565 | 0.014317 | 231.823 | 231.577 | 0.44 | 0.967 | PV 16A |  |  | 231.823 | 231.823 | 232.873 | 1.05 | 1.05 | 4 | 0.4 | 0 | 0 | 0.525 | 0.04 | 0.565 | 0.2 | 1 | 2.26 | 0.8 | 0.07 | 0 | 0.8 | 3.06 | 0.213 | 0 | 0 | 0 | 0.181 | 0.724 | 1.524 | 1.536 | 0.765 | 0 | 0 | 0 | 0 | 0 | 0 | 0 | 0 | 4 | 0 | 0 | 0 | 0 | 0 | 0
[27 empty] | 0.45 | 0.973 | bar: 17 to 17
[27 empty] | 0.46 | 0.979 | bar: 17 to 17
[27 empty] | 0.47 | 0.984 | bar: 17 to 17
[27 empty] | 0.48 | 0.989 | bar: 17 to 17
[27 empty] | 0.49 | 0.994 | bar: 17 to 17
[27 empty] | 0.5 | 1 | bar: 17 to 17
[27 empty] | 0.51 | 1.004 | bar: 17 to 17
[27 empty] | 0.52 | 1.009 | PV-BL | 18 | [6 empty] | 25 | 0.3 | 0 | 0 | 1 | 0.035 | 1.035 | 0.2 | 0.9 | 23.2875 | 4.5 | 0 | 0 | 4.5 | 27.7875 | 0.161 | 0 | 0 | 0 | 0.107 | 2.675 | 7.175 | 20.6125 | 1.235 | 0 | 0 | 0 | 0 | 0 | 0 | 0 | 25 | 0 | 0 | 0 | 0 | 0 | 0 | 0 | bar: 17 to 17
[27 empty] | 0.53 | 1.014 | PV-BL(RUA) | 5 | [6 empty] | 52 | 0.3 | 0 | 0 | 1.3 | 0.035 | 1.335 | 0.2 | 0.9 | 62.478 | 9.36 | 0 | 0 | 9.36 | 71.838 | 0.161 | 0 | 0 | 0 | 0.107 | 5.564 | 14.924 | 56.914 | 1.535 | 159.6 | 0 | 0 | 0 | 0 | 0 | 0 | 52 | 0 | 0 | 0 | 0 | 0 | 0 | 0 | bar: 17 to 17
[27 empty] | 0.54 | 1.019 | PV-BL(ENVEL.) | 6 | [6 empty] | 49 | 0.3 | 1 | 0 | 1 | 0.035 | 1.035 | 0.2 | 0.9 | 45.6435 | 8.82 | 0.06 | 2.94 | 11.76 | 57.4035 | 0.161 | 0 | 7.889 | 0.1 | 0.107 | 5.243 | 24.892 | 32.5115 | 1.335 | 0 | 0 | 0 | 0 | 0 | 0 | 0 | 49 | 0 | 0 | 0 | 0 | 0 | 0 | 0 | bar: 17 to 17
[27 empty] | 0.55 | 1.023 |  | 29 |  |  |  |  | 2.25 | [10 empty] | 1255.7535 | 161.88 |  | 17.21 | 179.09 | 1434.8435 |  |  | 59.54 |  |  | 177.648 | 416.278 | 1018.5655 |  | 1897 | 3 | 0.5 | 26 | 17.12 | 0 | 0 | 283 | 4 | 278 | 167 | 0 | 0 | 0 | 0 | bar: 17 to 17
[27 empty] | 0.56 | 1.028 | bar: 17 to 17
[27 empty] | 0.57 | 1.032 | bar: 17 to 17
[27 empty] | 0.58 | 1.036 | bar: 17 to 17
[27 empty] | 0.59 | 1.041 | bar: 17 to 17
[27 empty] | 0.6 | 1.045
[27 empty] | 0.61 | 1.049
[27 empty] | 0.62 | 1.053
[27 empty] | 0.63 | 1.057
[27 empty] | 0.64 | 1.06
[27 empty] | 0.65 | 1.064
[27 empty] | 0.66 | 1.068
[27 empty] | 0.67 | 1.071
[27 empty] | 0.68 | 1.075
[27 empty] | 0.69 | 1.078
[27 empty] | 0.7 | 1.081
[27 empty] | 0.71 | 1.085
[27 empty] | 0.72 | 1.088
[27 empty] | 0.73 | 1.091
[27 empty] | 0.74 | 1.094
[27 empty] | 0.75 | 1.097
[27 empty] | 0.76 | 1.1
[27 empty] | 0.77 | 1.102
[27 empty] | 0.78 | 1.105
[27 empty] | 0.79 | 1.108
[27 empty] | 0.8 | 1.111
[27 empty] | 0.81 | 1.113
[27 empty] | 0.82 | 1.115
[27 empty] | 0.83 | 1.118
[27 empty] | 0.84 | 1.12
[27 empty] | 0.85 | 1.122
[27 empty] | 0.86 | 1.124
[27 empty] | 0.87 | 1.126
[27 empty] | 0.88 | 1.128
[27 empty] | 0.89 | 1.13
[27 empty] | 0.9 | 1.131
[27 empty] | 0.91 | 1.133
[27 empty] | 0.92 | 1.134
[27 empty] | 0.93 | 1.136
[27 empty] | 0.94 | 1.137
[27 empty] | 0.95 | 1.138
[27 empty] | 0.96 | 1.139
[27 empty] | 0.97 | 1.139
[27 empty] | 0.98 | 1.14
[27 empty] | 0.99 | 1.14
[27 empty] | 1 | 1.139
1.01