## vol-23a
INCORP CONSULTORIA E ASS. LTDA
Volume: VOL-ESTRADAS DAS FURNAS - 1 TRECHO
Cálculo de Volume por Comparação de Perfis: Terreno x Projeto
| Km | Área Corte | Área Aterro | Semi-Dis. | Vol.Corte | Vol.Aterro
| 20 | 3.269 | 0.333
|  |  |  | 10 | 47.34 | 5.92
| 40 | 1.465 | 0.259
|  |  |  | 10 | 21.86 | 7.56
| 60 | 0.721 | 0.497
|  |  |  | 10 | 7.21 | 37.01
| 80 | 0 | 3.204
|  |  |  | 10 | 2.51 | 61.33
| 100 | 0.251 | 2.929
|  |  |  | 10 | 29.02 | 33.35
| 120 | 2.651 | 0.406
|  |  |  | 10 | 50.92 | 10.27
| 140 | 2.441 | 0.621
|  |  |  | 10 | 24.41 | 26.26
| 160 | 0 | 2.005
|  |  |  | 10 | 1.49 | 30.84
| 180 | 0.149 | 1.079
|  |  |  | 10 | 19.02 | 29.26
| 200 | 1.753 | 1.847
|  |  |  | 10 | 17.53 | 60.78
| 220 | 0 | 4.231
|  |  |  | 10 | 0 | 67.62
| 240 | 0 | 2.531
|  |  |  | 10 | 0.08 | 55.4
| 260 | 0.008 | 3.009
|  |  |  | 10 | 2.81 | 45.93
| 280 | 0.273 | 1.584
|  |  |  | 10 | 6.46 | 37.26
| 300 | 0.373 | 2.142
|  |  |  | 10 | 3.73 | 50.52
| 320 | 0 | 2.91
|  |  |  | 10 | 0 | 59.35
| 340 | 0 | 3.025
|  |  |  | 10 | 0 | 55.24
| 360 | 0 | 2.499
|  |  |  | 10 | 4.33 | 38.89
| 380 | 0.433 | 1.39
|  |  |  | 10 | 4.4 | 35.64
| 400 | 0.007 | 2.174
|  |  |  | 10 | 0.07 | 46.85
| 420 | 0 | 2.511
|  |  |  | 10 | 11.14 | 36.29
| 440 | 1.114 | 1.118
|  |  |  | 10 | 12.47 | 35.21
| 460 | 0.133 | 2.403
|  |  |  | 10 | 21.6 | 62.87
| 480 | 2.027 | 3.884
|  |  |  | 10 | 43.8 | 73.32
| 500 | 2.353 | 3.448
|  |  |  | 10 | 72.98 | 54.72
| 520 | 4.945 | 2.024
|  |  |  | 10 | 68.2 | 44.86
| 540 | 1.875 | 2.462
|  |  |  | 10 | 58.5 | 41.43
| 560 | 3.975 | 1.681
|  |  | Corte |  | Aterro
| Áreas |  | 30.216 | m2 | 58.206 | m2
| Volumes |  | 531.88 | m3 | 1143.98 | m3