## vol-23a
INCORP CONSULTORIA E ASS. LTDA
Volume: VOL-MARCIRIO PASSEIO - TRECHO 1
Cálculo de Volume por Comparação de Perfis: Terreno x Projeto
| Km | Área Corte | Área Aterro | Semi-Dis. | Vol.Corte | Vol.Aterro
| 0 | 2.313 | 0.068
|  |  |  | 10 | 55.92 | 1.16
| 20 | 3.279 | 0.048
|  |  |  | 10 | 59.74 | 1.06
| 40 | 2.695 | 0.058
|  |  |  | 10 | 44.11 | 10.59
| 60 | 1.716 | 1.001
|  |  |  | 3.5 | 11.76 | 4.8335
| 67 | 1.644 | 0.38
|  |  | Corte |  | Aterro
| Áreas |  | 11.647 | m2 | 1.555 | m2
| Volumes |  | 171.53 | m3 | 17.6435 | m3