## vol-23a
INCORP CONSULTORIA E ASS. LTDA
Volume: VOL-MARCIRIO PASSEIO - TRECHO 2
Cálculo de Volume por Comparação de Perfis: Terreno x Projeto
| Km | Área Corte | Área Aterro | Semi-Dis. | Vol.Corte | Vol.Aterro
| 67 | 1.644 | 0.38
|  |  |  | 6.5 | 19.435 | 7.891
| 80 | 1.346 | 0.834
|  |  |  | 10 | 34.18 | 9.34
| 100 | 2.072 | 0.1
|  |  |  | 2.5 | 21.635 | 0.2575
| 105 | 6.582 | 0.003
|  |  |  | 7.5 | 93.465 | 1.2975
| 120 | 5.88 | 0.17
|  |  |  | 10 | 114.24 | 4.27
| 140 | 5.544 | 0.257
|  |  |  | 10 | 115.48 | 4.2
| 160 | 6.004 | 0.163
|  |  |  | 2.5 | 30.485 | 0.5625
| 165 | 6.19 | 0.062
|  |  | Corte |  | Aterro
| Áreas |  | 35.262 | m2 | 1.969 | m2
| Volumes |  | 428.92 | m3 | 27.8185 | m3