## Plan1
VERIFICAÇÃO HIDRÁULICA DA SARJETA
OBRA: RUA PEDRO ANICETO DE SOUZA
[9 empty] | Decliv. Transversal : |  |  |  |  | 2.5% |  |  |  | Coef. K (Manning/Strickler) : |  |  |  | 70
[9 empty] | Largura máx. de contrib. : |  |  |  |  | 2 |  |  |  | TR: 5 anos
[9 empty] | Altura máx. da lâmina d´água : |  |  |  |  | 5 |  |  |  | Posto: 8O. DISME
LADO | km |  | L | largura | Área | Área | COTA DA RUA |  | I | TC | TC | I | C | Q Proj. | Qtotal | Qsarjeta | boca de lobo | Veloc. | H | EFIC. | Qcapta | Qpassa
| Montante | Jusante | (m) |  |  | (ha) | Montante | Jusante | (m/m) | (min) | (min) | (mm/h) | Runoff | (l/s) | (l/s) | (l/s) |  | (m/s) | (cm) | (l/s) | (l/s) | (l/s)
DIR | 0 | 27 | 27 | 60 | 1620 | 0.162 | 8.874 | 8.243 | 0.02337 | 5 | 5 | 151.6095 | 0.65 | 44.3458 | 44.3458 | 44.9999 | sim | 0.89671 | 4.9726 | 84 | 37.2505 | 7.0953
DIR | 27 | 40 | 13 | 50 | 650 | 0.065 | 8.243 | 8.13 | 0.0086923 | 5 | 5 | 151.6095 | 0.65 | 17.7931 | 24.8884 | 27.4439 | sim | 0.53563 | 4.82 | 99 | 24.6395 | 0.24888
DIR | 40 | 53 | 13 | 50 | 650 | 0.065 | 8.13 | 8.059 | 0.0054615 | 5 | 5 | 151.6095 | 0.65 | 17.7931 | 18.0419 | 21.7539 | sim | 0.4152 | 4.6612 | 99 | 17.8615 | 0.18042
DIR | 53 | 73 | 20 | 35 | 700 | 0.07 | 8.059 | 7.945 | 0.0057 | 5 | 5 | 151.6095 | 0.65 | 19.1618 | 19.3422 | 22.2237 | sim | 0.42931 | 4.7463 | 99 | 19.1488 | 0.19342
DIR | 73 | 96 | 23 | 35 | 805 | 0.0805 | 7.945 | 7.743 | 0.0087826 | 5 | 5 | 151.6095 | 0.65 | 22.036 | 22.2294 | 27.5861 | sim | 0.52273 | 4.6111 | 99 | 22.0071 | 0.22229
DIR | 96 | 120 | 24 | 35 | 840 | 0.084 | 7.743 | 7.424 | 0.013292 | 5 | 5 | 151.6095 | 0.65 | 22.9941 | 23.2164 | 33.9366 | sim | 0.61728 | 4.3365 | 99 | 22.9842 | 0.23216
DIR | 120 | 159 | 39 | 35 | 1365 | 0.1365 | 7.424 | 6.264 | 0.029744 | 5 | 5 | 151.6095 | 0.65 | 37.3654 | 37.5976 | 50.7663 | sim | 0.94189 | 4.4675 | 78 | 29.3261 | 8.2715
DIR | 159 | 180 | 21 | 35 | 735 | 0.0735 | 6.264 | 5.914 | 0.016667 | 5 | 5 | 151.6095 | 0.65 | 20.1198 | 28.3913 | 38.0017 | sim | 0.70661 | 4.4822 | 95 | 26.9717 | 1.4196
DIR | 180 | 200 | 20 | 35 | 700 | 0.07 | 5.914 | 5.794 | 0.006 | 5 | 5 | 151.6095 | 0.65 | 19.1618 | 20.5813 | 22.801 | sim | 0.44449 | 4.8116 | 99 | 20.3755 | 0.20581
DIR | 200 | 220 | 20 | 35 | 700 | 0.07 | 5.794 | 5.64 | 0.0077 | 5 | 5 | 151.6095 | 0.65 | 19.1618 | 19.3676 | 25.83 | sim | 0.48072 | 4.4882 | 99 | 19.1739 | 0.19368
DIR | 220 | 248 | 28 | 35 | 980 | 0.098 | 5.64 | 5.145 | 0.017679 | 5 | 5 | 151.6095 | 0.65 | 26.8265 | 27.0201 | 39.1383 | sim | 0.71352 | 4.3514 | 98 | 26.4797 | 0.5404
DIR | 248 | 268 | 20 | 35 | 700 | 0.07 | 5.145 | 4.9 | 0.01225 | 5 | 5 | 151.6095 | 0.65 | 19.1618 | 19.7022 | 32.5797 | sim | 0.5746 | 4.1405 | 99 | 19.5051 | 0.19702
DIR | 268 | 293 | 25 | 35 | 875 | 0.0875 | 4.9 | 4.65 | 0.01 | 5 | 5 | 151.6095 | 0.65 | 23.9522 | 24.1492 | 29.436 | sim | 0.56029 | 4.6423 | 100 | 24.1492 | 0
VERIFICAÇÃO HIDRÁULICA DA SARJETA
OBRA: RUA PEDRO ANICETO DE SOUZA
[9 empty] | Decliv. Transversal : |  |  |  |  | 2.5% |  |  |  | Coef. K (Manning/Strickler) : |  |  |  | 70
[9 empty] | Largura máx. de contrib. : |  |  |  |  | 2 |  |  |  | TR: 5 anos
[9 empty] | Altura máx. da lâmina d´água : |  |  |  |  | 5 |  |  |  | Posto: 8O. DISME
LADO | km |  | L | largura | Área | Área | COTA DA RUA |  | I | TC | TC | I | C | Q Proj. | Qtotal | Qsarjeta | boca de lobo | Veloc. | H | EFIC. | Qcapta | Qpassa
| Montante | Jusante | (m) |  |  | (ha) | Montante | Jusante | (m/m) | (min) | (min) | (mm/h) | Runoff | (l/s) | (l/s) | (l/s) |  | (m/s) | (cm) | (%) | (l/s) | (l/s)
ESQ | 0 | 20 | 20 | 20 | 400 | 0.04 | 8.874 | 8.304 | 0.0285 | 5 | 5 | 151.6095 | 0.65 | 10.9496 | 10.9496 | 49.6937 | NÃO | 0.68093 | 2.8355 | 0 | 0 | 10.9496
ESQ | 20 | 42 | 22 | 20 | 440 | 0.044 | 8.304 | 8.119 | 0.0084091 | 5 | 5 | 151.6095 | 0.65 | 12.0445 | 22.9941 | 26.9931 | SIM | 0.51865 | 4.7082 | 99 | 22.7642 | 0.22994
ESQ | 42 | 60 | 18 | 20 | 360 | 0.036 | 8.119 | 8.022 | 0.0053889 | 5 | 5 | 151.6095 | 0.65 | 9.8546 | 10.0846 | 21.6087 | NÃO | 0.3572 | 3.7571 | 0 | 0 | 10.0846
ESQ | 60 | 84 | 24 | 20 | 480 | 0.048 | 8.022 | 7.853 | 0.0070417 | 5 | 5 | 151.6095 | 0.65 | 13.1395 | 23.224 | 24.7011 | SIM | 0.48647 | 4.8857 | 99 | 22.9918 | 0.23224
ESQ | 84 | 100 | 16 | 20 | 320 | 0.032 | 7.853 | 7.703 | 0.009375 | 5 | 5 | 151.6095 | 0.65 | 8.7597 | 8.9919 | 28.5013 | NÃO | 0.42721 | 3.2441 | 0 | 0 | 8.9919
ESQ | 100 | 120 | 20 | 20 | 400 | 0.04 | 7.703 | 7.424 | 0.01395 | 5 | 5 | 151.6095 | 0.65 | 10.9496 | 19.9415 | 34.7669 | NÃO | 0.60512 | 4.0592 | 0 | 0 | 19.9415
ESQ | 120 | 140 | 20 | 20 | 400 | 0.04 | 7.424 | 6.99 | 0.0217 | 5 | 5 | 151.6095 | 0.65 | 10.9496 | 30.891 | 43.3619 | NÃO | 0.79675 | 4.4029 | 0 | 0 | 30.891
ESQ | 140 | 160 | 20 | 20 | 400 | 0.04 | 6.99 | 6.226 | 0.0382 | 5 | 5 | 151.6095 | 0.65 | 10.9496 | 41.8406 | 57.5321 | SIM | 1.0626 | 4.4371 | 73 | 30.5437 | 11.297
ESQ | 160 | 180 | 20 | 20 | 400 | 0.04 | 6.226 | 5.914 | 0.0156 | 5 | 5 | 151.6095 | 0.65 | 10.9496 | 22.2465 | 36.7656 | SIM | 0.64852 | 4.1415 | 99 | 22.0241 | 0.22247
ESQ | 180 | 200 | 20 | 20 | 400 | 0.04 | 5.914 | 5.794 | 0.006 | 5 | 5 | 151.6095 | 0.65 | 10.9496 | 11.172 | 22.801 | NÃO | 0.38153 | 3.8264 | 0 | 0 | 11.172
ESQ | 200 | 220 | 20 | 20 | 400 | 0.04 | 5.794 | 5.64 | 0.0077 | 5 | 5 | 151.6095 | 0.65 | 10.9496 | 22.1216 | 25.83 | NÃO | 0.49697 | 4.7177 | 0 | 0 | 22.1216
ESQ | 220 | 240 | 20 | 20 | 400 | 0.04 | 5.64 | 5.287 | 0.01765 | 5 | 5 | 151.6095 | 0.65 | 10.9496 | 33.0712 | 39.1067 | NÃO | 0.75003 | 4.6954 | 0 | 0 | 33.0712
ESQ | 240 | 248 | 8 | 18 | 144 | 0.0144 | 5.287 | 5.145 | 0.01775 | 5 | 5 | 151.6095 | 0.65 | 3.9418 | 37.013 | 39.2173 | SIM | 0.77308 | 4.8927 | 88 | 32.5715 | 4.4416
ESQ | 248 | 260 | 12 | 18 | 216 | 0.0216 | 5.145 | 4.931 | 0.017833 | 5 | 5 | 151.6095 | 0.65 | 5.9128 | 10.3543 | 39.3093 | NÃO | 0.56322 | 3.0318 | 0 | 0 | 10.3543
ESQ | 260 | 280 | 20 | 18 | 360 | 0.036 | 4.931 | 4.757 | 0.0087 | 5 | 5 | 151.6095 | 0.65 | 9.8546 | 20.209 | 27.4561 | NÃO | 0.50862 | 4.4572 | 0 | 0 | 20.209
ESQ | 280 | 293 | 13 | 18 | 234 | 0.0234 | 4.757 | 4.65 | 0.0082308 | 5 | 5 | 151.6095 | 0.65 | 6.4055 | 26.6145 | 26.7054 | SIM | 0.53365 | 4.9936 | 100 | 26.6145 | 0