## Plan1
ESGOTO PLUVIAL | [26 empty] | Qh/Qd | Vh/Vd
PLANILHA DE DIMENSIONAMENTO | [26 empty] | 0.01 | 0.321
OBRA: RUA PEDRO ANICETO DE SOUZA | [11 empty] | TR: 5 anos | [11 empty] | Posto: 8o DISME |  |  | 0.02 | 0.395
[27 empty] | 0.03 | 0.447 | QUADRO RESUMO DE QUANTIDADES - RUA PEDRO ANICETO DE SOUZA | [46 empty] | QUADRO RESUMO DE QUANTIDADES - R. PEDRO ANICETO DE SOUZA
LOCAL | VÉRTICES |  | L | est. Mom | Área | ÁREA (ha) |  | COTA DA TAMPA |  | I Rua | TC | TC | INTENS. | C | Q Proj. | DN | I Canal | Q Canal | Velocidade(m/s) |  |  |  |  | TP | COTA DOS PV´S |  | 0.04 | 0.487 | PV | QUANT. | TIPO |  | COTAS |  | ALTURA1 | ALTURA2 | COMPRI- | DIAMETRO | ENVELOPE | COMP. | ALTURA | ESPESSURA | ALTURA DE | H | LARGURA | ESCAV. | ENRO- | RADIER | VOLUME | ESCAV | ESCAV | VOLUME | ENVELOPE | ENVELOPE | ALTURA | REMOÇÃO | VOLUME | REMO- | REA- | ALTURA | ESCORA- | PV A | ADIC A | PV B | ADIC B | PV C | ADIC C | DN30 | DN40 | DN50 | DN60 | DN80 | DN100 | DN120 | DN150 | ESCAVAÇÃO PARCIAL : | 1333.0685 | BL : |  | 17
| Montante | Jusante | (m) |  |  | Trecho | Acumul. | Montante | Jusante | (m/m) | (min) | (min) | (mm/h) | Runoff | (l/s) | (m) | (m/m) | (l/s) | VDN | Qh/Qd |  | Vh/Vd | VN | (min) | Montante | Jusante | 0.05 | 0.521 |  | DE BL |  | fundo 1 | fundo 2 | tampa |  |  | MENTO |  | (0/1) | ENVELOPE | MEDIA | DO TUBO | ESCAVAÇÃO | ENROCA | DA VALA | PARCIAL | CAMENTO | P/ DIAM. | RADIER | ADICIONAL | TOTAL | ENVELOPE | PARCIAL |  | RADIER | P/ DN | TUBOS | ÇÃO | TERRO | TOTAL | MENTO | [14 empty] | ENROCAMENTO : | 128.02 | L. GRES :
1 | 2 | 3 | 4 |  |  | 5 | 6 | 7 | 8 | 9 |  | 10 | 11 | 12 | 13 | 14 | 15 | 16 | 17 |  |  |  | 18 | 19 | 20 | 21 | 0.06 | 0.55 | [11 empty] | (m) | (m) | (m) | (m) | MENTO | (m) | (m3) | (m3) | (m3/m) | (m3) | (m3) | (m3) | POR DIAM | (m3) | (m3) |  | (m3/m) | (m3) | (m3) | (m3) | DA VALA | (m2) | (un) | (m) | (un) | (m) | (un) | (m) | (m) | (m) | (m) | (m) | (m) | (m) | (m) | (m) | RADIER : | 39.54 | BASALTO : | 3 X 1 | 3
| PV 1 | PV 2 | 13 | 27 | 55690 | 5.569 | 5.569 | 8.206 | 8.13 | 0.0058462 | 5 | 5 | 151.6095 | 0.42 | 985.0321 | 0.6 | 0.028923 | 1044.2363 | 3.6932 | 0.94 | 0.941 | 1.137 | 4.1992 | 0.051597 | 7.006 | 6.63 | 0.07 | 0.575 | PV 1 |  | B | 7.006 | 7.006 | 8.206 | 1.2 | 1.2 | 13 | 0.6 | 0 | 0 | 1.35 | 0.06 | 1.41 | 0.2 | 1.3 | 23.829 | 3.38 | 0.09 | 0 | 3.38 | 27.209 | 0.347 | 0 | 0 | 0 | 0.407 | 5.291 | 8.671 | 18.538 | 1.61 | 41.9 | 0 | 0 | 1 | 0 | 0 | 0 | 0 | 0 | 0 | 13 | 0 | 0 | 0 | 0 | ESCAVAÇÃO ADIC. : | 167.56 | CONCRETO: | 7 X 1,50 | 10.5
| PV 2 | PV 3 | 13 | 40 | 7750 | 0.775 | 6.344 | 8.13 | 8.06 | 0.0053846 | 5 | 5.0516 | 151.2301 | 0.42 | 1119.3044 | 0.6 | 0.043846 | 1285.7078 | 4.5473 | 0.87 | 0.871 | 1.126 | 5.1202 | 0.042316 | 6.63 | 6.06 | 0.08 | 0.599 | PV 2 |  | B | 6.63 | 6.63 | 8.13 | 1.5 | 1.5 | 13 | 0.6 | 0 | 0 | 1.75 | 0.06 | 1.81 | 0.2 | 1.3 | 30.589 | 3.38 | 0.09 | 0 | 3.38 | 33.969 | 0.347 | 0 | 0 | 0 | 0.407 | 5.291 | 8.671 | 25.298 | 2.01 | 52.3 | 0 | 0 | 1 | 0 | 0 | 0 | 0 | 0 | 0 | 13 | 0 | 0 | 0 | 0 | ESCAVAÇÃO TOTAL : | 1500.6285 | REM. TUBOS(30) |  | 46
| PV 3 | PV 4 | 20 | 53 | 16370 | 1.637 | 7.981 | 8.06 | 7.951 | 0.00545 | 5 | 5.0939 | 150.9204 | 0.42 | 1405.2446 | 0.8 | 0.01145 | 1414.9766 | 2.815 | 0.99 | 0.991 | 1.14 | 3.2091 | 0.10387 | 5.86 | 5.631 | 0.09 | 0.62 | PV 3 |  | B | 6.06 | 5.86 | 8.06 | 2 | 2.2 | 20 | 0.8 | 0 | 0 | 2.26 | 0.09 | 2.35 | 0.2 | 1.5 | 70.5 | 6 | 0.12 | 2.4 | 8.4 | 78.9 | 0.52 | 0 | 0 | 0.1 | 0.754 | 15.08 | 23.48 | 55.42 | 2.65 | 106 | 0 | 0 | 1 | 0.7 | 0 | 0 | 0 | 0 | 0 | 0 | 20 | 0 | 0 | 0 | ENVELOPE : | 34.45 | REM. TUBOS(40) |  | 132
| PV 4 | PV 5 | 23 | 73 | 7400 | 0.74 | 8.721 | 7.951 | 7.751 | 0.0086957 | 5 | 5.1978 | 150.1653 | 0.42 | 1527.8573 | 0.8 | 0.014348 | 1583.943 | 3.1512 | 0.96 | 0.961 | 1.139 | 3.5892 | 0.1068 | 5.631 | 5.301 | 0.1 | 0.639 | PV 4 |  | B | 5.631 | 5.631 | 7.951 | 2.32 | 2.32 | 23 | 0.8 | 0 | 0 | 2.385 | 0.09 | 2.475 | 0.2 | 1.5 | 85.3875 | 6.9 | 0.12 | 2.76 | 9.66 | 95.0475 | 0.52 | 0 | 0 | 0.1 | 0.754 | 17.342 | 27.002 | 68.0455 | 2.775 | 127.7 | 0 | 0 | 1 | 0.82 | 0 | 0 | 0 | 0 | 0 | 0 | 23 | 0 | 0 | 0 | REMOÇÃO : | 524.219 | DEMOL. ALV | 7 PV | 7
| PV 5 | PV 6 | 24 | 96 | 5700 | 0.57 | 9.291 | 7.751 | 7.292 | 0.019125 | 5 | 5.3046 | 149.3968 | 0.42 | 1619.3864 | 0.8 | 0.015375 | 1639.661 | 3.262 | 0.99 | 0.991 | 1.14 | 3.7187 | 0.10756 | 5.301 | 4.932 | 0.11 | 0.657 | PV 5 |  | C | 5.301 | 5.301 | 7.751 | 2.45 | 2.45 | 24 | 0.8 | 0 | 0 | 2.405 | 0.09 | 2.495 | 0.2 | 1.5 | 89.82 | 7.2 | 0.12 | 2.88 | 10.08 | 99.9 | 0.52 | 0 | 0 | 0.1 | 0.754 | 18.096 | 28.176 | 71.724 | 2.795 | 134.2 | 0 | 0 | 0 | 0 | 1 | 0.95 | 0 | 0 | 0 | 0 | 24 | 0 | 0 | 0 | REATERRO : | 976.4095 | PV TIPO 1 |  | 1
| PV 6 | PV 7 | 12 | 120 | 16600 | 1.66 | 10.951 | 7.292 | 7.072 | 0.018333 | 5 | 5.4122 | 148.6306 | 0.42 | 1898.9287 | 1 | 0.013333 | 2768.4875 | 3.5249 | 0.69 | 0.691 | 1.078 | 3.7999 | 0.052633 | 4.732 | 4.572 | 0.12 | 0.657 | PV 6 |  | C | 4.932 | 4.732 | 7.292 | 2.36 | 2.56 | 12 | 1 | 0 | 0 | 2.53 | 0.1 | 2.63 | 0.2 | 2 | 63.12 | 4.8 | 0.14 | 1.68 | 6.48 | 69.6 | 0.689 | 0 | 0 | 0.1 | 1.131 | 13.572 | 20.052 | 49.548 | 2.93 | 70.3 | 0 | 0 | 0 | 0 | 1 | 1.06 | 0 | 0 | 0 | 0 | 0 | 12 | 0 | 0 | ESCORAMENTO : | 1690 | ESCAV. COMP. | 79 X 1,0 X 1,0 | 79
| PV 7 | PV 8 | 27 | 159 | 0 | 0 | 10.951 | 7.072 | 6.11 | 0.03563 | 5 | 5.4648 | 148.2585 | 0.42 | 1894.1748 | 1 | 0.015259 | 2961.6922 | 3.7709 | 0.64 | 0.641 | 1.06 | 3.9972 | 0.11258 | 4.572 | 4.16 | 0.13 | 0.69 | PV 7 |  | C | 4.572 | 4.572 | 7.072 | 2.5 | 2.5 | 27 | 1 | 0 | 0 | 2.225 | 0.1 | 2.325 | 0.2 | 2 | 125.55 | 10.8 | 0.14 | 3.78 | 14.58 | 140.13 | 0.689 | 0 | 0 | 0.1 | 1.131 | 30.537 | 45.117 | 95.013 | 2.625 | 141.8 | 0 | 0 | 0 | 0 | 1 | 1 | 0 | 0 | 0 | 0 | 0 | 27 | 0 | 0 | PV TIPO A : | 0 | ATERRO EM VALA | 31 X 0,60 X 1,0 | 18.6
| PV 8 | PV 9 | 20 | 159 | 12400 | 1.24 | 12.191 | 6.11 | 5.843 | 0.01335 | 5 | 5.5774 | 147.4687 | 0.42 | 2097.4231 | 1 | 0.01085 | 2497.3998 | 3.1798 | 0.84 | 0.841 | 1.12 | 3.5614 | 0.093597 | 4.16 | 3.943 | 0.14 | 0.705 | PV 8 |  | C | 4.16 | 4.16 | 6.11 | 1.95 | 1.95 | 20 | 1 | 0 | 0 | 1.925 | 0.1 | 2.025 | 0.2 | 2 | 81 | 8 | 0.14 | 2.8 | 10.8 | 91.8 | 0.689 | 0 | 0 | 0.1 | 1.131 | 22.62 | 33.42 | 58.38 | 2.325 | 93 | 0 | 0 | 0 | 0 | 1 | 0.45 | 0 | 0 | 0 | 0 | 0 | 20 | 0 | 0 | PV TIPO B : | 4 | LIG. ESGOT. |  | 43
| PV 9 | PV 10 | 22 | 180 | 8200 | 0.82 | 13.011 | 5.843 | 5.7 | 0.0065 | 5 | 5.671 | 146.8185 | 0.42 | 2228.6309 | 1 | 0.0115 | 2571.1187 | 3.2736 | 0.87 | 0.871 | 1.126 | 3.6861 | 0.099472 | 3.943 | 3.69 | 0.15 | 0.719 | PV 9 |  | C | 3.943 | 3.943 | 5.843 | 1.9 | 1.9 | 22 | 1 | 0 | 0 | 1.955 | 0.1 | 2.055 | 0.2 | 2 | 90.42 | 8.8 | 0.14 | 3.08 | 11.88 | 102.3 | 0.689 | 0 | 0 | 0.1 | 1.131 | 24.882 | 36.762 | 65.538 | 2.355 | 103.6 | 0 | 0 | 0 | 0 | 1 | 0.4 | 0 | 0 | 0 | 0 | 0 | 22 | 0 | 0 | PV TIPO C : | 11 | GRELHA FARROUP. |  | 1
| PV 10 | PV 11 | 20 | 201 | 8000 | 0.8 | 13.811 | 5.7 | 5.494 | 0.0103 | 5 | 5.7704 | 146.1336 | 0.42 | 2354.6259 | 1 | 0.0123 | 2659.0454 | 3.3856 | 0.89 | 0.891 | 1.13 | 3.8257 | 0.087129 | 3.69 | 3.444 | 0.16 | 0.732 | PV 10 |  | C | 3.69 | 3.69 | 5.7 | 2.01 | 2.01 | 20 | 1 | 0 | 0 | 2.03 | 0.1 | 2.13 | 0.2 | 2 | 85.2 | 8 | 0.14 | 2.8 | 10.8 | 96 | 0.689 | 0 | 0 | 0.1 | 1.131 | 22.62 | 33.42 | 62.58 | 2.43 | 97.2 | 0 | 0 | 0 | 0 | 1 | 0.51 | 0 | 0 | 0 | 0 | 0 | 20 | 0 | 0 | METRO ADIC A : | 0 | ALA
| PV 11 | PV 12 | 28 | 221 | 8400 | 0.84 | 14.651 | 5.494 | 4.905 | 0.021036 | 5 | 5.8576 | 145.5388 | 0.42 | 2487.6712 | 1 | 0.013179 | 2752.3735 | 3.5044 | 0.9 | 0.901 | 1.131 | 3.9635 | 0.11774 | 3.444 | 3.075 | 0.17 | 0.745 | PV 11 |  | C | 3.444 | 3.444 | 5.494 | 2.05 | 2.05 | 28 | 1 | 0 | 0 | 1.94 | 0.1 | 2.04 | 0.2 | 2 | 114.24 | 11.2 | 0.14 | 3.92 | 15.12 | 129.36 | 0.689 | 0 | 0 | 0.1 | 1.131 | 31.668 | 46.788 | 82.572 | 2.34 | 131 | 0 | 0 | 0 | 0 | 1 | 0.55 | 0 | 0 | 0 | 0 | 0 | 28 | 0 | 0 | METRO ADIC B : | 1.52 | - ALV. PEDRA |  | 9.21
| PV 12 | PV 13 | 18 | 251 | 2800 | 0.28 | 14.931 | 4.905 | 4.784 | 0.0067222 | 5 | 5.9753 | 144.7427 | 0.42 | 2521.3461 | 1 | 0.0145 | 2887.0693 | 3.6759 | 0.87 | 0.871 | 1.126 | 4.1391 | 0.07248 | 3.075 | 2.814 | 0.18 | 0.757 | PV 12 |  | C | 3.075 | 3.075 | 4.905 | 1.83 | 1.83 | 18 | 1 | 0 | 0 | 1.9 | 0.1 | 2 | 0.2 | 2 | 72 | 7.2 | 0.14 | 2.52 | 9.72 | 81.72 | 0.689 | 0 | 0 | 0.1 | 1.131 | 20.358 | 30.078 | 51.642 | 2.3 | 82.8 | 0 | 0 | 0 | 0 | 1 | 0.33 | 0 | 0 | 0 | 0 | 0 | 18 | 0 | 0 | METRO ADIC C : | 6.59 | - CONCRETO MAGRO |  | 0.7
| PV 13 | PV 14 | 28 | 273 | 600 | 0.06 | 14.991 | 4.784 | 4.84 | -0.002 | 5 | 6.0478 | 144.2569 | 0.42 | 2522.9817 | 1 | 0.011571 | 2579.0911 | 3.2838 | 0.98 | 0.981 | 1.14 | 3.7435 | 0.12466 | 2.814 | 2.49 | 0.19 | 0.769 | PV 13 |  | C | 2.814 | 2.814 | 4.784 | 1.97 | 1.97 | 28 | 1 | 0 | 0 | 2.16 | 0.1 | 2.26 | 0.2 | 2 | 126.56 | 11.2 | 0.14 | 3.92 | 15.12 | 141.68 | 0.689 | 0 | 0 | 0.1 | 1.131 | 31.668 | 46.788 | 94.892 | 2.56 | 143.4 | 0 | 0 | 0 | 0 | 1 | 0.47 | 0 | 0 | 0 | 0 | 0 | 28 | 0 | 0 | DN 30 : | 62 | - ENROC. PEDRA BRITADA |  | 0.91
| PV 14 | PV 15 | 43 | 295 | 1400 | 0.14 | 15.131 | 4.84 | 3.514 | 0.030837 | 5 | 6.1724 | 143.4289 | 0.42 | 2531.9265 | 1 | 0.011535 | 2575.0153 | 3.2786 | 0.98 | 0.981 | 1.14 | 3.7376 | 0.19174 | 2.49 | 1.994 | 0.2 | 0.78 | PV 14 |  | C | 2.49 | 2.49 | 4.84 | 2.35 | 2.35 | 43 | 1 | 1 | 0 | 1.935 | 0.1 | 2.035 | 0.2 | 2 | 175.01 | 17.2 | 0.14 | 6.02 | 23.22 | 198.23 | 0.689 | 0 | 29.627 | 0.1 | 1.131 | 48.633 | 101.48 | 96.75 | 2.335 | 200.8 | 0 | 0 | 0 | 0 | 1 | 0.85 | 0 | 0 | 0 | 0 | 0 | 43 | 0 | 0 | DN 40 : | 0
| PV 15 | ALA | 7 |  |  | 0 | 15.131 | 3.514 | 3.309 | 0.029286 | 5 | 6.3642 | 142.1735 | 0.42 | 2509.7646 | 1 | 0.012143 | 2642.0051 | 3.3639 | 0.95 | 0.951 | 1.138 | 3.8281 | 0.030476 | 1.994 | 1.909 | 0.21 | 0.791 | PV 15 |  | C | 1.994 | 1.994 | 3.514 | 1.52 | 1.52 | 7 | 1 | 1 | 0 | 1.46 | 0.1 | 1.56 | 0.2 | 2 | 21.84 | 2.8 | 0.14 | 0.98 | 3.78 | 25.62 | 0.689 | 0 | 4.823 | 0.1 | 1.131 | 7.917 | 16.52 | 9.1 | 1.86 | 26 | 0 | 0 | 0 | 0 | 1 | 0.02 | 0 | 0 | 0 | 0 | 0 | 7 | 0 | 0 | DN 50 : | 0
[27 empty] | 0.22 | 0.802 | 0 |  |  | 1.909 |  |  | 1.4 | [40 empty] | DN 60 : | 26
| PONDERAÇÃO COEF. RUNOFF | [6 empty] | AREA | RUNOFF | [17 empty] | 0.23 | 0.812 | [47 empty] | DN 80 : | 67
| ÁREA DE RISCO(>30%) / TOPO MORRO | [6 empty] | 8.95 | 0.3 | [17 empty] | 0.24 | 0.821 | PV-BL | 12 | [6 empty] | 17 | 0.3 | 0 | 0 | 1 | 0.035 | 1.035 | 0.2 | 0.9 | 15.8355 | 3.06 | 0.06 | 0 | 3.06 | 18.8955 | 0.161 | 0 | 0 | 0 | 0.107 | 1.819 | 4.879 | 14.0165 | 1.235 | 0 | 0 | 0 | 0 | 0 | 0 | 0 | 17 | 0 | 0 | 0 | 0 | 0 | 0 | 0 | DN 100 : | 225
| ÁREA REMANESCENTE | [6 empty] | 6.181 | 0.6 | [17 empty] | 0.25 | 0.831 | PV-BL(RUA) | 5 | [6 empty] | 45 | 0.3 | 0 | 0 | 1.5 | 0.035 | 1.535 | 0.2 | 0.9 | 62.1675 | 8.1 | 0.06 | 0 | 8.1 | 70.2675 | 0.161 | 0 | 0 | 0 | 0.107 | 4.815 | 12.915 | 57.3525 | 1.735 | 138 | 0 | 0 | 0 | 0 | 0 | 0 | 45 | 0 | 0 | 0 | 0 | 0 | 0 | 0 | DN 120 : | 0
| TOTAL | [6 empty] | 15.131 | 0.42 | [17 empty] | 0.26 | 0.84 | PV-BL(ENVEL.) | 0 | [8 empty] | 1 | 0 | 1 | [34 empty] | DN 150 : | 0
[27 empty] | 0.27 | 0.849 |  | 17 | [15 empty] | 1333.0685 | 128.02 | 2.06 | 39.54 | 167.56 | 1500.6285 | 9.466 |  | 34.45 |  | 14.6 | 322.209 | 524.219 | 976.4095 | 38.87 | 1690 | 0 | 0 | 4 | 1.52 | 11 | 6.59 | 62 | 0 | 0 | 26 | 67 | 225 | 0 | 0
[27 empty] | 0.28 | 0.857
[27 empty] | 0.29 | 0.866
[27 empty] | 0.3 | 0.874
[27 empty] | 0.31 | 0.881
[27 empty] | 0.32 | 0.889
[27 empty] | 0.33 | 0.897
[27 empty] | 0.34 | 0.904
[27 empty] | 0.35 | 0.911
[27 empty] | 0.36 | 0.918
[27 empty] | 0.37 | 0.924
[27 empty] | 0.38 | 0.931
[27 empty] | 0.39 | 0.937
[27 empty] | 0.4 | 0.944
[27 empty] | 0.41 | 0.95
[27 empty] | 0.42 | 0.956
[27 empty] | 0.43 | 0.962
[27 empty] | 0.44 | 0.967
[27 empty] | 0.45 | 0.973
[27 empty] | 0.46 | 0.979
[27 empty] | 0.47 | 0.984
[27 empty] | 0.48 | 0.989
[27 empty] | 0.49 | 0.994
[27 empty] | 0.5 | 1
[27 empty] | 0.51 | 1.004
[27 empty] | 0.52 | 1.009
[27 empty] | 0.53 | 1.014
[27 empty] | 0.54 | 1.019
[27 empty] | 0.55 | 1.023
[27 empty] | 0.56 | 1.028
[27 empty] | 0.57 | 1.032
[27 empty] | 0.58 | 1.036
[27 empty] | 0.59 | 1.041
[27 empty] | 0.6 | 1.045
[27 empty] | 0.61 | 1.049
[27 empty] | 0.62 | 1.053
[27 empty] | 0.63 | 1.057
[27 empty] | 0.64 | 1.06
[27 empty] | 0.65 | 1.064
[27 empty] | 0.66 | 1.068
[27 empty] | 0.67 | 1.071
[27 empty] | 0.68 | 1.075
[27 empty] | 0.69 | 1.078
[27 empty] | 0.7 | 1.081
[27 empty] | 0.71 | 1.085
[27 empty] | 0.72 | 1.088
[27 empty] | 0.73 | 1.091
[27 empty] | 0.74 | 1.094
[27 empty] | 0.75 | 1.097
[27 empty] | 0.76 | 1.1
[27 empty] | 0.77 | 1.102
[27 empty] | 0.78 | 1.105
[27 empty] | 0.79 | 1.108
[27 empty] | 0.8 | 1.111
[27 empty] | 0.81 | 1.113
[27 empty] | 0.82 | 1.115
[27 empty] | 0.83 | 1.118
[27 empty] | 0.84 | 1.12
[27 empty] | 0.85 | 1.122
[27 empty] | 0.86 | 1.124
[27 empty] | 0.87 | 1.126
[27 empty] | 0.88 | 1.128
[27 empty] | 0.89 | 1.13
[27 empty] | 0.9 | 1.131
[27 empty] | 0.91 | 1.133
[27 empty] | 0.92 | 1.134
[27 empty] | 0.93 | 1.136
[27 empty] | 0.94 | 1.137
[27 empty] | 0.95 | 1.138
[27 empty] | 0.96 | 1.139
[27 empty] | 0.97 | 1.139
[27 empty] | 0.98 | 1.14
[27 empty] | 0.99 | 1.14
[27 empty] | 1 | 1.139
1.01

## Plan2
DIAM | PV | VALA | ESPESSURA | VOLTUBO | ENVELOPE | ENVEL2 | SOMA ENVELOPE | RADIER
0.3 | A | 0.9 | 0.035 | 0.107 | 0.161 | 0.056 | 0.217 | 0.06
0.4 | A | 1 | 0.04 | 0.181 | 0.213 | 0.068 | 0.281 | 0.07
0.5 | B | 1.2 | 0.05 | 0.283 | 0.277 | 0.08 | 0.357 | 0.08
0.6 | B | 1.3 | 0.06 | 0.407 | 0.347 | 0.092 | 0.439 | 0.09
0.8 | B | 1.5 | 0.09 | 0.754 | 0.52 | 0 | 0.52 | 0.12
1 | C | 2 | 0.1 | 1.131 | 0.689 | 0 | 0.689 | 0.14
1.2 | C | 2.2 | 0.13 | 1.674 | 0.915 | 0 | 0.915 | 0.17
1.5 | C | 2.7 | 0.15 | 2.54 | 1.255 | 0 | 1.255 | 0.2