## Orçamento
ORÇAMENTO
1-TERRAPLENAGEM
Cód. | ÍTEM | Unidades | Quantitativos | Vl. Unitários | Total (R$)
14 | PLACA DE OBRA | un | 1 | 520 | 520
345 | PLACA DE IDENTIFICAÇÃO DE LOGRADOURO PÚBLICO | un | 2 | 34.2 | 68.4
18 | ATERRO DE PASSEIO COM SOLO LOCAL COMPACTADO | m³ | 130 | 2.69 | 349.7
23 | ATERRO COMPACTADO NA PISTA E PASSEIO SOLO IMPORTADO | m³ | 20 | 12.92 | 258.4
27 | REGULARIZACAO E COMPACTACAO DO SUBLEITO | m² | 2205 | 0.65 | 1433.25
24 | ESCAVACAO MECANICA EM TERRA | m³ | 780 | 3.16 | 2464.8
196 | TRANSP COM CARGA E DESCARGA ATE 2km EM CAM TOMB | m³ | 900 | 3.27 | 2943
197 | TRANSPORTE POR km EXCEDENTE | m³xkm | 9000 | 0.61 | 5490
|  |  |  | Sub total: R$ | 13527.55
2-PAVIMENTAÇÃO
Cód. | ÍTEM | Unidades | Quantitativos | Vl. Unitários | Total (R$)
28 | EXEC APLIC MEIO FIO CONCRETO PREMOLDADO | m | 615 | 15.14 | 9311.1
46 | EXECUCAO DE BASE DE BRITA GRADUADA | m³ | 463 | 55.57 | 25728.91
48 | EXECUCAO DE IMPRIMACAO ASFALTICA CONSUMO 1,0 l/m2 | m² | 2060 | 1.73 | 3563.8
55 | CONCRETO ASFALT FAIXA II COMPACTADO NA PISTA | m³ | 103 | 229.86 | 23675.58
77 | DEMOL PISOS COM REMOCAO DE ENTULHOS SOBRE PISTA | m² | 8 | 2.02 | 16.16
72 | CONTRAPISO CONCRETO 8 cm ESPESSURA 12 mPa | m² | 22 | 15.03 | 330.66
80 | PAV. LAJOTA BASALTO S/COLCHÃO AR REJ ARG CIXAR | m² | 4 | 29.76 | 119.04
180 | DEMOLICAO ALV TIJOLO ASSENTE COM ARG CIMXAREIA | m³ | 6 | 42.92 | 257.52
194 | REMOÇÃO E REPOSIÇÃO DE CERCA | m² | 145 | 6.05 | 877.25
|  |  |  | Sub total: R$ | 63880.02
|  |  | Terraplenagem + Pavimentação: R$ |  | 77407.57
3-DRENAGEM
Cód. | ÍTEM | Unidades | Quantitativos | Vl. Unitários | Total (R$)
70 | DEMOL PISOS COM REMOCAO DE ENTULHOS SOBRE PISTA | m² | 52 | 2.02 | 105.04
72 | CONTRAPISO CONCRETO 8 cm ESPESSURA 12 mPa | m² | 52 | 15.03 | 781.56
100 | ESCAV MANUAL VALAS EM TERRA ATE 1,5m PROF | m³ | 200 | 13.45 | 2690
90 | ESCAV MEC VALA TERRA COM RETROESCAV PROF 2,50m | m³ | 1670 | 4.36 | 7281.2
91 | ESCAV MEC VALA ROCHA BRANDA PROFUNDIDADE 1,50m | m³ | 20 | 78.33 | 1566.6
101 | ESCAV COM EXPLOSIVO VALAS ROCHA DURA ATE 1,5m PROF | m³ | 10 | 139.79 | 1397.9
103 | REENCHIMENTO DE VALAS COM MATERIAL LOCAL | m³ | 500 | 4.31 | 2155
| REENCHIMENTO DE VALAS COM MATERIAL IMPORTADO | m³ | 100 | 12.92 | 1292
104 | REENCHIMENTO DE VALAS COM SAIBRO ISC 40% | m³ | 450 | 23.39 | 10525.5
105 | REENCHIMENTO DE VALAS COM AREIA | m³ | 200 | 28.66 | 5732
106 | ESCORAMENTO TIPO A | m² | 350 | 6.94 | 2429
107 | ESCORAMENTO TIPO B | m² | 1000 | 12.55 | 12550
108 | ESCORAMENTO TIPO C | m² | 600 | 17.63 | 10578
110 | LASTRO DE CONCRETO SIMPLES 15 mPa COM FORMA | m³ | 51 | 286.84 | 14628.84
111 | RADIER DE CONCRETO ARMADO 15 mPa | m³ | 47 | 373.05 | 17533.35
112 | ENROCAMENTO COM PEDRA BRITADA | m³ | 170 | 41.62 | 7075.4
113 | ENROCAMENTO COM PEDRA AMARROADA | m³ | 150 | 37.52 | 5628
125 | FORNEC E ASSENT TUBO CONCR SIMPLES C2 0.30 P.B | m | 100 | 22.75 | 2275
128 | FORNEC E ASSENT TUBO CONCR SIMPLES C2 0.60 P.B | m | 26 | 54.48 | 1416.48
139 | FORNEC E ASSENT TUBO CONCR ARMADO CA-2 0,80 MF | m | 67 | 135.65 | 9088.55
140 | FORNEC E ASSENT TUBO CONCR ARMADO CA-2 1.00 MF | m | 225 | 190.87 | 42945.75
152 | CANALIZACAO EM TUBO PVC RIGIDO 100mm | m | 20 | 11.78 | 235.6
149 | CANALIZACAO EM TUBO CERAMICO 100mm | m | 20 | 14 | 280
150 | CANALIZACAO EM TUBO CERAMICO 150mm | m | 16 | 21.96 | 351.36
231 | LIGAÇÃO DOMIC 0 100mm PVC COMPLETA C/CAIXA | un | 19 | 112 | 2128
173 | METRO LINEAR CHAMINE CONCR 060 | m | 1 | 59.43 | 59.43
155 | POÇO DE VISITA TIPO 1 (CLOACAL) H=1,30 m COMPLETO | un | 1 | 329.96 | 329.96
158 | EXEC POCO DE VISITA TIPO B 1,00x1,00x1,50 COMPLETO | un | 5 | 439.64 | 2198.2
159 | METRO ADICIONAL DE P.V TIPO B 1,00x1,00 | m | 2.5 | 266.11 | 665.275
160 | POÇO DE VISITA TIPO C 1,00x1,30x1.50m C/CHASSIS CA. | un | 10 | 550.57 | 5505.7
161 | METRO ADICIONAL DE P.V. TIPO C 1,00x1,30 | m | 6 | 335.21 | 2011.26
172 | BOCA DE LOBO COM FORNEC E COLOC DOS ARTEFATOS | un | 17 | 193.06 | 3282.02
177 | FORNEC COLOC TAMPA SOBRETAMPA F.F S/CHAMINE 60cm | un | 2 | 274.64 | 549.28
175 | CAIXA CAPTACAO AGUA C/GRELHA f.f 0,47x0,47 | un | 1 | 411.94 | 411.94
180 | DEMOLICAO ALV TIJOLO ASSENTE COM ARG CIMXAREIA | m³ | 1 | 42.92 | 42.92
181 | DEMOLICAO ALV PEDRA OBRA ASSENTE ARG CIMXAREIA | m³ | 1 | 36.19 | 36.19
183 | ALVENARIA DE PEDRA DE OBRA C/FORNECIMENTO | m² | 6 | 51.65 | 309.9
| ALVENARIA DE PEDRA DE OBRA S/FORNECIMENTO | m² | 2 | 45.87 | 91.74
186 | ALVENARIA TIJOLO MACICO 0,15 ASSENTE ARG CI/AR | m² | 2 | 25.42 | 50.84
184 | ALVENARIA TIJOLO MACICO 0,25 ASSENTE ARG CI/AR | m² | 2 | 44.94 | 89.88
188 | CHAPISCO DE CIMENTO E AREIA | m² | 4 | 2.62 | 10.48
189 | REBOCO ARGAMASSA CAL CIMENTO E AREIA | m² | 4 | 5.42 | 21.68
194 | REMOCAO E REPOSICAO DE CERCA | m² | 10 | 6.05 | 60.5
88 | FORNECIMENTO E COLOCACAO DE GRAMA DE CAMPO | m² | 120 | 8.52 | 1022.4
196 | TRANSP COM CARGA E DESCARGA ATE 2km EM CAM TOMB | m³ | 1900 | 3.27 | 6213
197 | TRANSPORTE POR km EXCEDENTE | m³xkm | 5700 | 0.61 | 3477
|  |  |  | Sub-total R$ | 189109.725
|  |  |  | TOTAL R$ | 266517.295
Eng. José Carlos Teixeira Tedesco - CREA: 17017/RS
Execução de infra-estrutura e pavimentação da Rua Pedro Aniceto de Souza,
trecho 50 metros ao norte da Rua Dreifus José Bernardes até o final da rua ( 290m ).Região Sul. GPR 20011462.