## vol-23a
INCORP CONSULTORIA E ASS. LTDA
Volume: VOL-PEDRO ANICETO DE SOUZA PASSEIO
Cálculo de Volume por Comparação de Perfis: Terreno x Projeto
| Km | Área Corte | Área Aterro | Semi-Dis. | Vol.Corte | Vol.Aterro
| 1.5 | 1.505 | 0.639
|  |  |  | 9.25 | 25.2617 | 10.0177
| 20 | 1.226 | 0.444
|  |  |  | 10 | 25.22 | 13.16
| 40 | 1.296 | 0.872
|  |  |  | 10 | 30.74 | 17.79
| 60 | 1.778 | 0.907
|  |  |  | 10 | 40.51 | 9.21
| 80 | 2.273 | 0.014
|  |  |  | 10 | 49 | 0.71
| 100 | 2.627 | 0.057
|  |  |  | 10 | 57.57 | 1.81
| 120 | 3.13 | 0.124
|  |  |  | 10 | 61.35 | 5.47
| 140 | 3.005 | 0.423
|  |  |  | 10 | 72.53 | 4.58
| 160 | 4.248 | 0.035
|  |  |  | 10 | 60.73 | 12.43
| 180 | 1.825 | 1.208
|  |  |  | 10 | 48.04 | 13.49
| 200 | 2.979 | 0.141
|  |  |  | 10 | 67.36 | 1.41
| 220 | 3.757 | 0
|  |  |  | 10 | 66.47 | 8.83
| 240 | 2.89 | 0.883
|  |  |  | 10 | 58.26 | 13.87
| 260 | 2.936 | 0.504
|  |  |  | 10 | 75.62 | 5.04
| 280 | 4.626 | 0
|  |  |  | 6.335 | 36.9394 | 7.507
| 292.67 | 1.205 | 1.185
|  |  | Corte |  | Aterro
| Áreas |  | 41.306 | m2 | 7.436 | m2
| Volumes |  | 775.6011 | m3 | 125.3247 | m3