## NIV
STO Topografia e Serviços Ltda. |  |  | Local: Rua Atanauí da Silva Boeira - POA |  |  | Serviço: Nivelamento do eixo
P L A N I L H A D E N I V E L A M E N T O |  |  |  |  | Data: Jun/99
ESTACA | INTERM. | RÉ | VANTE | ALT.INST. | COTA | OBS.
NIVELAMENTO DO EIXO LOCADO
RN 08 |  | 0.762 |  | 137.792 | 137.03 | RN 08 - soleira - LD - casa nº 90, R. Primavera
| Aux |  | 3.338 |  | 134.454
|  | 3.442 |  | 137.896
| Aux |  | 1.78 |  | 136.116
|  | 0.768 |  | 136.884
RN 00 |  |  | 2.268 |  | 134.616 | RN 00 - LD - Casa nº95
RN 00 |  | 1.085 |  | 135.7005 | 134.6155 | RN 00 - LD - Casa nº95
0PP |  |  | 1.143 |  | 134.5575
20 |  |  | 1.087 |  | 134.6135
40 |  |  | 2.725 |  | 132.9755
60 |  |  | 3.619 |  | 132.0815
|  | 0.378 |  | 132.4595
80 |  |  | 0.86 |  | 131.5995
0+100 |  |  | 1.138 |  | 131.3215
120 |  |  | 1.321 |  | 131.1385
140 |  |  | 1.854 |  | 130.6055
| Aux |  | 3.468 |  | 128.9915
|  | 0.136 |  | 129.1275
160 |  |  | 0.792 |  | 128.3355
180 |  |  | 3.683 |  | 125.4445
|  | 0.222 |  | 125.6665
0+200 |  |  | 3.5 |  | 122.1665
|  | 0.174 |  | 122.3405
220 |  |  | 3.928 |  | 118.4125
|  | 0.145 |  | 118.5575
240 |  |  | 3.831 |  | 114.7265
|  | 0.252 |  | 114.9785
260 |  |  | 3.058 |  | 111.9205
|  | 0.128 |  | 112.0485
280 |  |  | 2.069 |  | 109.9795
0+300 |  |  | 3.599 |  | 108.4495
|  | 0.212 |  | 108.6615
PC 1 | 0+311,51 |  | 0.906 |  | 107.7555
320 |  |  | 1.341 |  | 107.3205
340 |  |  | 1.988 |  | 106.6735
PT 1 | 0+354,39 |  | 1.84 |  | 106.8215
360 |  |  | 1.714 |  | 106.9475
380 |  |  | 0.502 |  | 108.1595
|  | 3.279 |  | 111.4385
0+400 |  |  | 1.819 |  | 109.6195
RN 01 |  |  | 0.097 |  | 111.3415 | RN 01 - LD - Soleira do portão, casa nº478

## RENIV
STO Topografia e Serviços Ltda. |  |  | Local: Rua Atanauí da Silva Boeira - POA |  |  | Serviço: Reniv. do eixo
P L A N I L H A D E N I V E L A M E N T O |  |  |  |  | Data: Jun/99
ESTACA | INTERM. | RÉ | VANTE | ALT.INST. | COTA | OBS.
RENIVELAMENTO DO EIXO LOCADO
RN 08 |  | 0.785 |  | 137.815 | 137.03
| Aux |  | 3.361 |  | 134.454
|  | 3.448 |  | 137.902
| Aux |  | 1.786 |  | 136.116
|  | 0.783 |  | 136.899
RN 00 |  |  | 2.284 |  | 134.615 | RN 00 - LD - Casa nº95
RN 00 |  | 0.935 |  | 135.5505 | 134.6155 | RN 00 - LD - Casa nº95
0PP |  |  | 0.993 |  | 134.5575
20 |  |  | 0.937 |  | 134.6135
40 |  |  | 2.575 |  | 132.9755
60 |  |  | 3.469 |  | 132.0815
|  | 0.336 |  | 132.4175
80 |  |  | 0.819 |  | 131.5985
0+100 |  |  | 1.094 |  | 131.3235
120 |  |  | 1.279 |  | 131.1385
140 |  |  | 1.811 |  | 130.6065
| Aux |  | 3.406 |  | 129.0115
|  | 0.248 |  | 129.2595
160 |  |  | 0.925 |  | 128.3345
180 |  |  | 3.817 |  | 125.4425
|  | 0.188 |  | 125.6305
0+200 |  |  | 3.466 |  | 122.1645
|  | 0.127 |  | 122.2915
220 |  |  | 3.881 |  | 118.4105
|  | 0.1 |  | 118.5105
240 |  |  | 3.786 |  | 114.7245
|  | 0.15 |  | 114.8745
260 |  |  | 2.956 |  | 111.9185
|  | 0.263 |  | 112.1815
280 |  |  | 2.205 |  | 109.9765
0+300 |  |  | 3.734 |  | 108.4475
|  | 0.204 |  | 108.6515
PC 1 | 0+311,51 |  | 0.898 |  | 107.7535
320 |  |  | 1.334 |  | 107.3175
340 |  |  | 1.981 |  | 106.6705
PT 1 | 0+354,39 |  | 1.831 |  | 106.8205
360 |  |  | 1.708 |  | 106.9435
380 |  |  | 0.496 |  | 108.1555
|  | 3.226 |  | 111.3815
0+400 |  |  | 1.766 |  | 109.6155
RN 01 |  |  | 0.043 |  | 111.3385 | RN 01 - LD - Soleira do portão, casa nº478

## secoes
STO Topografia e Serviços Ltda. |  |  | Local: Rua Atanauí da Silva Boeira - POA |  |  | Serviço: Niv. de seções
P L A N I L H A D E N I V E L A M E N T O |  |  |  |  | Data: Jun/99
ESTACA | INTERM. | RÉ | VANTE | ALT.INST. | COTA | OBS.
NIVELAMENTO DE SEÇÕES TRANSVERSAIS
0+000 | 0 | 1.625 |  | 136.183 | 134.558
| 7 |  | 1.452 |  | 134.731 | Pé/Meio-fio
| 7.1 |  | 1.397 |  | 134.786 | Crista/Meio-fio
| 8.2 |  | 1.301 |  | 134.882 | Muro
| -0.1 |  | 1.591 |  | 134.592 | Meio-fio
| -0.9 |  | 1.623 |  | 134.56 | Pé/Meio-fio
| -1.9 |  | 1.458 |  | 134.725 | Crista/Meio-fio
| -4 |  | 1.124 |  | 135.059 | Pátio
0+5,50 | LD |  | 1.127 |  | 135.056 | Portão Soleira
0+15,00 | LD |  | 1.718 |  | 134.465 | Portão Soleira
0+020 | 0 | 1.312 |  | 135.926 | 134.614
| 3.8 |  | 1.787 |  | 134.139 | Pé/Meio-fio
| 3.9 |  | 1.748 |  | 134.178 | Crista/Meio-fio
| 6.1 |  | 1.819 |  | 134.107 | Grade
| -6.1 |  | 0.892 |  | 135.034 | Eixo do Beco da Taquara
| -10.6 |  | 0.864 |  | 135.062 | Meio-fio
| -10.7 |  | 0.828 |  | 135.098 | Pé/Meio-fio
| -12.8 |  | 0.577 |  | 135.349 | Muro
0+22,00 | LD |  | 1.95 |  | 133.976 | Portão
0+27,00 | LD |  | 2.457 |  | 133.469 | Portão
0+040 | 0 | 1.068 |  | 134.044 | 132.976
| 2 |  | 1.197 |  | 132.847 | Borda da pista existente
| 6 |  | 1.293 |  | 132.751 | Grade
| 7 |  | 1.873 |  | 132.171 | Pátio
| -2 |  | 1.088 |  | 132.956
| -3.6 |  | 0.984 |  | 133.06 | Meio-fio
| -4.4 |  | 0.528 |  | 133.516 | Crista
| -5.3 |  | 0.343 |  | 133.701 | Muro
0+32,50 | LD |  | 0.902 |  | 133.142 | Portão
0+47,00 | LD |  | 1.803 |  | 132.241 | Portão
0+49,50 | LE |  | 1.254 |  | 132.79 | Portão
0+56,00 | LD |  | 2.599 |  | 131.445 | Portão
0+060 | 0 | 1.288 |  | 133.37 | 132.082
| 2.8 |  | 1.54 |  | 131.83 | Borda da pista existente
| 5.9 |  | 1.638 |  | 131.732 | Muro
| 7 |  | 1.426 |  | 131.944 | Pátio
| -2.3 |  | 1.338 |  | 132.032 | Borda da pista existente
| -2.6 |  | 1.452 |  | 131.918 | Pátio
| -3.4 |  | 1.331 |  | 132.039 | Crista
| -6.6 |  | 1.023 |  | 132.347 | Alinhamento do muro
| -9.1 |  | 0.888 |  | 132.482 | Parede da casa
0+63,00 | LD |  | 1.712 |  | 131.658 | Portão
0+70,50 | LE |  | 1.308 |  | 132.062 | Portão
0+74,00 | LD |  | 1.784 |  | 131.586 | Portão
0+080 | 0 | 1.474 |  | 133.074 | 131.6
| 2.8 |  | 1.621 |  | 131.453 | Borda da pista existente
| 5.6 |  | 1.688 |  | 131.386 | Muro
| 7 |  | 1.903 |  | 131.171 | Pátio
| -2 |  | 1.56 |  | 131.514 | Borda da pista existente
| -3 |  | 1.68 |  | 131.394 | Pátio
| -4.4 |  | 1.393 |  | 131.681 | Crista
| -6 |  | 1.252 |  | 131.822 | Cerca
| -7 |  | 1.23 |  | 131.844 | Pátio
0+85,50 | LE |  | 1.349 |  | 131.725 | Portão
0+89,00 | LD |  | 1.772 |  | 131.302 | Portão
0+95,50 | LD |  | 1.968 |  | 131.106 | Portão
0+100 | 0 | 1.238 |  | 132.56 | 131.322
| 2.7 |  | 1.382 |  | 131.178 | Borda da pista existente
| 3.6 |  | 1.503 |  | 131.057 | Pé
| 4.3 |  | 1.431 |  | 131.129 | Crista
| 5.6 |  | 1.467 |  | 131.093 | Muro
| 7 |  | 1.616 |  | 130.944 | Pátio
| -2.4 |  | 1.38 |  | 131.18 | Borda da pista existente
| -2.9 |  | 1.62 |  | 130.94 | Pé
| -4.7 |  | 1.58 |  | 130.98 | Pé
| -4.9 |  | 1.34 |  | 131.22 | Crista
| -5.9 |  | 1.082 |  | 131.478 | Muro
| -7 |  | 0.88 |  | 131.68 | Pátio
0+104,00 | LE |  | 1.156 |  | 131.404 | Portão
0+108,50 | LD |  | 1.609 |  | 130.951 | Portão
0+114,00 | LD |  | 1.614 |  | 130.946 | Portão
0+114,00 |  |  | 1.301 |  | 131.259
0+120 | 0 | 1.232 |  | 132.371 | 131.139
| 3 |  | 1.526 |  | 130.845 | Borda da pista existente
| 3.3 |  | 1.661 |  | 130.71 | Pé
| 3.8 |  | 1.663 |  | 130.708 | Pé
| 4 |  | 1.567 |  | 130.804 | Crista
| 5.9 |  | 1.438 |  | 130.933 | Muro
| 7 |  | 1.727 |  | 130.644 | Pátio
| -3 |  | 1.342 |  | 131.029
| -3.6 |  | 1.43 |  | 130.941 | Pé
| -4.9 |  | 1.72 |  | 130.651 | Pé
| -5.5 |  | 1.01 |  | 131.361 | Crista
| -5.9 |  | 0.812 |  | 131.559 | Cerca
| -7 |  | 0.786 |  | 131.585 | Pátio
0+120 | 0 | 1.232 |  | 132.371 | 131.139
0+132,50 | LD |  | 1.458 |  | 130.913 | Portão
0+132,00 | 0 |  | 1.449 |  | 130.922 | Eixo da Travessa Bogotá
| -10 |  | 1.377 |  | 130.994 | Eixo da Travessa Bogotá
| -20 |  | 1.312 |  | 131.059 | Eixo da Travessa Bogotá
| -30 |  | 1.438 |  | 130.933 | Eixo da Travessa Bogotá
0+140 | 0 | 1.679 |  | 132.285 | 130.606
| 3 |  | 1.852 |  | 130.433 | Borda da pista existente
| 3.6 |  | 2.054 |  | 130.231 | Pé
| 4 |  | 2.04 |  | 130.245 | Pé
| 4.4 |  | 1.74 |  | 130.545 | Crista
| 5.7 |  | 1.676 |  | 130.609 | Muro
| 7 |  | 1.679 |  | 130.606 | Pátio
| -2 |  | 1.675 |  | 130.61 | Borda da pista existente
| -7.5 |  | 1.262 |  | 131.023 | Rua
| -15.2 |  | 1.127 |  | 131.158 | Muro
0+144,00 | LD | 1.783 |  |  | 132.285 | Portão
0+160 | 0 | 2.471 |  | 130.807 | 128.336
| 3.3 |  | 2.624 |  | 128.183 | Crista
| 3.8 |  | 3.171 |  | 127.636 | Pé
| 4.5 |  | 2.402 |  | 128.405 | Crista
| 6.6 |  | 1.822 |  | 128.985 | Cerca
| 8 |  | 1.738 |  | 129.069 | Pátio
| -1.9 |  | 2.57 |  | 128.237 | Borda da pista existente
| -3.8 |  | 2.203 |  | 128.604 | Pé
| -4.1 |  | 1.92 |  | 128.887 | Crista
| -6.1 |  | 2.16 |  | 128.647 | Cerca
| -8 |  | 2.04 |  | 128.767 | Pátio
0+166,00 | LD |  | 2.883 |  | 127.924 | Portão
0+180 | 0 | 2.161 |  | 127.606 | 125.445
| 2.5 |  | 2.303 |  | 125.303 | Crista
| 3.5 |  | 3.136 |  | 124.47 | Pé
| 4 |  | 2.212 |  | 125.394 | Crista
| 5.4 |  | 1.787 |  | 125.819 | Crista
| 6 |  | 1.687 |  | 125.919 | Cerca
| 8 |  | 1.33 |  | 126.276 | Terreno
| -2.2 |  | 2.25 |  | 125.356 | Borda da pista existente
| -3.3 |  | 2.024 |  | 125.582 | Crista
| -4.8 |  | 1.297 |  | 126.309 | Crista
| -6.1 |  | 0.817 |  | 126.789 | Cerca
| -8 |  | 0.812 |  | 126.794 | Pátio
0+179,00 | LE |  | 0.793 |  | 126.813 | Portão
0+186,50 | LE |  | 1.92 |  | 125.686 | Portão
0+191,00 | LD |  | 3.597 |  | 124.009 | Portão
0+200 | 0 | 2.194 |  | 124.361 | 122.167
| 2.2 |  | 2.34 |  | 122.021 | Crista
| 3.1 |  | 2.873 |  | 121.488 | Pé
| 3.8 |  | 2.236 |  | 122.125 | Crista
| 6 |  | 2.257 |  | 122.104 | Cerca
| 8 |  | 2.377 |  | 121.984 | Pátio
| -2.7 |  | 2.218 |  | 122.143 | Borda da pista existente
| -4.6 |  | 2.139 |  | 122.222 | Crista
| -5.7 |  | 1.684 |  | 122.677 | Cerca
| -7 |  | 1.54 |  | 122.821 | Pátio
0+202,00 | LE |  | 2.068 |  | 122.293 | Portão
0+202,00 | LD |  | 2.699 |  | 121.662 | Portão
0+220 | 0 | 2.35 |  | 120.763 | 118.413
| 2.1 |  | 2.473 |  | 118.29 | Crista
| 2.8 |  | 3.042 |  | 117.721 | Pé
| 3.6 |  | 2.448 |  | 118.315 | Crista
| 4.9 |  | 2.193 |  | 118.57 | Cerca
| 6 |  | 2.724 |  | 118.039 | Pátio
| -2 |  | 2.418 |  | 118.345 | Crista
| -3.9 |  | 3.304 |  | 117.459 | Pé
| -4.6 |  | 1.965 |  | 118.798 | Crista
| -5.5 |  | 1.82 |  | 118.943 | Cerca
0+212,00 | LE |  | 0.649 |  | 120.114 | Portão
0+216,50 | LD |  | 1.326 |  | 119.437 | Portão
0+223,00 | LD |  | 2.921 |  | 117.842 | Portão
0+228,00 | LE |  | 3.753 |  | 117.01 | Portão
0+240 | 0 | 2.081 |  | 116.808 | 114.727
| 1.8 |  | 2.163 |  | 114.645 | Crista
| 2.7 |  | 2.608 |  | 114.2 | Pé
| 3.3 |  | 2.2 |  | 114.608 | Crista
| 5.2 |  | 2.39 |  | 114.418 | Muro
| 7 |  | 3.888 |  | 112.92 | Pátio
| -3 |  | 2.285 |  | 114.523 | Borda da pista existente
| -3.6 |  | 2.622 |  | 114.186 | Pé
| -4.7 |  | 1.622 |  | 115.186 | Crista
| -6.5 |  | 1.312 |  | 115.496 | Cerca
| -8 |  | 1.32 |  | 115.488 | Terreno
0+237,00 | LD |  | 1.582 |  | 115.226 | Portão
0+243,00 | LD |  | 2.82 |  | 113.988 | Portão
0+249,50 | LD |  | 4.12 |  | 112.688 | Portão
0+260 | 0 | 2.104 |  | 114.025 | 111.921
| 1.5 |  | 2.19 |  | 111.835 | Crista
| 3 |  | 2.383 |  | 111.642 | Crista
| 4.4 |  | 2.727 |  | 111.298 | Portão
| 6 |  | 2.798 |  | 111.227 | Pátio
| -2.6 |  | 2.194 |  | 111.831 | Crista
| -3.7 |  | 2.302 |  | 111.723 | Pé
| -4.3 |  | 2.032 |  | 111.993 | Pé
| -4.5 |  | 1.597 |  | 112.428 | Crista
| -5.9 |  | 1.467 |  | 112.558 | Muro
| -7 |  | 1.111 |  | 112.914 | Pátio
0+255,00 | LE |  | 0.813 |  | 113.212 | Portão
0+267,00 | LE |  | 2.39 |  | 111.635 | Portão
0+269,00 | LD |  | 3.437 |  | 110.588 | Portão
0+280 | 0 | 1.825 |  | 111.805 | 109.98
| 1.5 |  | 1.923 |  | 109.882 | Borda da pista existente
| 2.5 |  | 2.357 |  | 109.448 | Pé
| 3 |  | 1.684 |  | 110.121 | Crista
| 3.5 |  | 1.692 |  | 110.113 | Cerca
| 5 |  | 2.215 |  | 109.59 | Pátio
| -2.3 |  | 2.078 |  | 109.727 | Borda da pista existente
| -2.7 |  | 2.242 |  | 109.563 | Pé
| -4.2 |  | 2.14 |  | 109.665 | Pé
| -5.2 |  | 1.337 |  | 110.468 | Crista
| -7 |  | 1.007 |  | 110.798 | Pátio
0+277,00 | LE |  | 1.098 |  | 110.707 | Portão
0+300 | 0 | 1.67 |  | 110.12 | 108.45
| 2 |  | 1.773 |  | 108.347 | Borda da pista existente
| 2.8 |  | 2.114 |  | 108.006 | Pé
| 3.7 |  | 2.298 |  | 107.822 | Pé
| 4 |  | 1.738 |  | 108.382 | Crista
| 4.8 |  | 1.72 |  | 108.4 | Cerca
| -2.4 |  | 1.83 |  | 108.29 | Borda da pista existente
| -3 |  | 2.183 |  | 107.937 | Pé
| -4.2 |  | 2.28 |  | 107.84 | Pé
| -4.4 |  | 1.838 |  | 108.282 | Crista
| -6.6 |  | 0.998 |  | 109.122 | Cerca
| -8 |  | 0.935 |  | 109.185 | Terreno
0+320 | 0 | 1.261 |  | 108.582 | 107.321
| 2.4 |  | 1.486 |  | 107.096 | Borda da pista existente
| 3.6 |  | 1.834 |  | 106.748 | Pé
| 4.4 |  | 1.982 |  | 106.6 | Pé
| 5.2 |  | 1.49 |  | 107.092 | Crista
| 6.6 |  | 1.67 |  | 106.912 | Crista da vala
| 7.7 |  | 3.268 |  | 105.314 | Pé da vala
| -1.9 |  | 1.353 |  | 107.229 | Borda da pista existente
| -2.4 |  | 1.452 |  | 107.13 | Pé
| -2.8 |  | 1.292 |  | 107.29 | Crista
| -7.5 |  | 1.06 |  | 107.522 | Muro
| -9 |  | 0.64 |  | 107.942 | Pátio
0+323,50 | LE |  | 1.05 |  | 107.532 | Portão
0+329,00 | LE |  | 1.867 |  | 106.715 | Portão
0+332,50 | LE |  | 2.04 |  | 106.542 | Portão
0+340 | 0 | 1.154 |  | 107.828 | 106.674
| 2.7 |  | 1.401 |  | 106.427 | Borda da pista existente
| 5.8 |  | 1.499 |  | 106.329 | Crista da vala
| 6.9 |  | 3.323 |  | 104.505 | Pé da vala
| 8.4 |  | 3.478 |  | 104.35 | Meio da vala
| -3.2 |  | 1.205 |  | 106.623 | Borda da pista existente
| -4.6 |  | 1.314 |  | 106.514 | Pé
| -6.4 |  | 1.378 |  | 106.45 | Cerca
| -8 |  | 3.42 |  | 104.408 | Pé
0+349,50 | LD |  | 1.052 |  | 106.776 | Portão
0+351,00 | LE |  | 1.428 |  | 106.4 | Portão
0+357,00 | LE |  | 1.371 |  | 106.457 | Portão
0+360 | 0 | 1.822 |  | 108.77 | 106.948
| 2.1 |  | 1.928 |  | 106.842 | Borda da pista existente
| 2.9 |  | 2.073 |  | 106.697 | Pé
| 3.1 |  | 2.508 |  | 106.262
| 3.8 |  | 2.39 |  | 106.38 | Pé
| 4.1 |  | 1.893 |  | 106.877 | Crista
| 6.3 |  | 1.696 |  | 107.074 | Muro
| 8 |  | 1.141 |  | 107.629 | Terreno
| -1.9 |  | 2.026 |  | 106.744 | Borda da pista existente
| -2.1 |  | 2.425 |  | 106.345 | Pé
| -2.9 |  | 2.426 |  | 106.344 | Pé
| -3.4 |  | 2.167 |  | 106.603 | Crista
| -6.3 |  | 2.46 |  | 106.31 | Portão
| -8 |  | 2.632 |  | 106.138 | Pátio
0+362,00 | LD |  | 0.842 |  | 107.928 | Portão
0+360,00 | LE |  | 2.46 |  | 106.31 | Portão
0+372,00 | LE |  | 1.745 |  | 107.025 | Portão
0+380 | 0 | 2.23 |  | 110.39 | 108.16
| 3.5 |  | 2.136 |  | 108.254 | Crista
| 4.3 |  | 2.892 |  | 107.498 | Pé
| 5.3 |  | 3.153 |  | 107.237 | Pé
| 6.2 |  | 1.264 |  | 109.126 | Crista
| 9.3 |  | 0.692 |  | 109.698 | Terreno
| -2 |  | 2.466 |  | 107.924 | Crista
| -2.3 |  | 2.67 |  | 107.72 | Pé
| -2.5 |  | 2.442 |  | 107.948 | Crista
| -3.1 |  | 2.515 |  | 107.875 | Crista
| -3.3 |  | 3.122 |  | 107.268 | Pé
| -3.5 |  | 2.548 |  | 107.842 | Crista
| -5.8 |  | 2.894 |  | 107.496 | Muro
| -7 |  | 3.184 |  | 107.206 | Pátio
0+382,00 | LE |  | 2.868 |  | 107.522 | Portão
0+388,00 | LE |  | 2.215 |  | 108.175 | Portão
0+382 |  | 2.02 |  | 2.02 |  | Eixo
| 10 |  | 0.742 |  | 1.278 | Eixo
|  | 3.728 |  | 5.006
| 20 |  | 2.137 |  | 2.869 | Eixo
| 30 |  | 0.768 |  | 4.238 | Eixo
0+400 | 0 | 2.117 |  | 111.737 | 109.62
| 3.4 |  | 2.157 |  | 109.58 | Crista
| 3.8 |  | 2.453 |  | 109.284 | Pé
| 4.3 |  | 2.434 |  | 109.303 | Pé
| 5.6 |  | 0.872 |  | 110.865 | Crista
| 8 |  | 0.661 |  | 111.076 | Muro
| 10 |  | 0.434 |  | 111.303 | Pátio
| -2.3 |  | 2.402 |  | 109.335 | Borda da pista existente
| -3.8 |  | 3.821 |  | 107.916 | Pé
| -4.1 |  | 2.526 |  | 109.211 | Crista
| -7.5 |  | 2.9 |  | 108.837 | Cerca
| -9 |  | 3.134 |  | 108.603 | Pátio
0+397,50 | LD |  | 0.398 |  | 111.339 | Portão
0+400 | LE |  | 2.9 |  | 108.837 | Portão