## Plan1
ESGOTO PLUVIAL
PLANILHA DE DIMENSIONAMENTO
OBRA: RUA BERNADETH ROCHA JACKLE Trecho 2 | [9 empty] | TR: 5 anos | [12 empty] | Posto: IPH
LOCAL | VÉRTICES |  | L | EST | AREA | ÁREA (ha) |  | COTA DA TAMPA |  | I | TC | TC | INTENS. | C | Q Proj. | DN | I Canal | Q Canal | VELOCIDADE(m/s) |  |  |  | TP | COTA DO GREIDE |  | COTA DOS PV´S
| Montante | Jusante | (m) |  |  | Trecho | Acumulada | Montante | Jusante | Rua(m/m) | (min) | (min) | (mm/h) | Runoff | (l/s) | (m) | (m/m) | (l/s) | VDM | Kq |  | VN | (min) | Montante | Jusante | Montante | Jusante
| PV 11 | PV 12 | 20 | 230 | 1200 | 0.12 | 0.12 | 129.009 | 128.935 | 0.0037 | 3 | 3 | 110.2577 | 0.64 | 23.5405 | 0.3 | 0.0087 | 82.0788 | 1.1612 | 0.0089392 | 0.050265 | 0.52036 | 0.64058 | 129.009 | 128.935 | 127.909 | 127.735
| PV 12 | PV 13 | 18 | 247 | 1100 | 0.11 | 0.23 | 128.935 | 129.061 | -0.007 | #NUM! | 3.6406 | 106.5047 | 0.64 | 43.5834 | 0.3 | 0.0096667 | 86.5186 | 1.224 | 0.015701 | 0.075241 | 0.64361 | 0.46612 | 128.935 | 129.061 | 127.535 | 127.361
COL. 1 | PV 13 | PV 14 | 13 | 260 | 0 | 0 | 0.23 | 129.061 | 128.6 | 0.035462 | 3 | 4.1067 | 103.959 | 0.64 | 42.5417 | 0.3 | 0.012385 | 97.9293 | 1.3854 | 0.01354 | 0.067671 | 0.69851 | 0.31018 | 129.061 | 128.6 | 127.361 | 127.2
| PV 14 | PV 15 | 50 | 310 | 0 | 0 | 0.23 | 128.6 | 124.109 | 0.08982 | 3 | 4.4169 | 102.3436 | 0.64 | 41.8806 | 0.3 | 0.08182 | 251.7103 | 3.561 | 0.005186 | 0.034034 | 1.3673 | 0.60949 | 128.6 | 124.109 | 127.2 | 123.109
| PV 15 | ALA | 15 | 325 | 4000 | 0.4 | 0.63 | 124.109 | 121.085 | 0.2016 | 3 | 5.0264 | 99.3375 | 0.64 | 111.347 | 0.3 | 0.088267 | 261.4386 | 3.6986 | 0.013275 | 0.066718 | 1.8543 | 0.13482 | 124.109 | 121.085 | 122.109 | 120.785
[20 empty] | #DIV/0! | #DIV/0!
[20 empty] | #DIV/0! | #DIV/0!
127.78
0
[5 empty] | 127.78 |  | 121.151 |  | 2
[5 empty] | 128.132 |  | 121.188 |  | 0 |  |  |  | 0.28 | 160-fim
[5 empty] | -0.0704 |  | -0.0074 |  |  | 0.355 |  |  | 0.265 | 120-160
[5 empty] | 127.9912 |  | 121.1658 | 1400 |  |  |  |  | 0.28 | 80-120