## NIV
STO Topografia e Serviços Ltda. |  |  | Local: Rua Poncho Verde - POA |  |  | Serviço: Nivelamento do eixo
P L A N I L H A D E N I V E L A M E N T O |  |  |  |  | Data: Jun/99
ESTACA | INTERM. | RÉ | VANTE | ALT.INST. | COTA | OBS.
NIVELAMENTO DO EIXO LOCADO
RN |  | 0.521 |  | 107.493 | 106.972 | RN localizado na esquina com o
| Aux |  | 0.428 |  | 107.065 | Beco da Taquara
|  | 3.356 |  | 110.421
| Aux |  | 0.356 |  | 110.065
|  | 1.356 |  | 111.421
RN 00 |  |  | 0.699 |  | 110.722 | RN 00, LD da R. São Pedro, nº533
RN 00 |  | 0.654 |  | 111.376 | 110.722 | RN 00, LD da R. São Pedro, nº533
0PP |  |  | 1.304 |  | 110.072
| 0+8,10 |  | 1.393 |  | 109.983 | Borda do asfalto
20 |  |  | 2.861 |  | 108.515
|  | 0.134 |  | 108.649
40 |  |  | 1.996 |  | 106.653
60 |  |  | 3.779 |  | 104.87
|  | 0.207 |  | 105.077
80 |  |  | 2.025 |  | 103.052
0+100 |  |  | 3.752 |  | 101.325
|  | 0.279 |  | 101.604
120 |  |  | 2.324 |  | 99.28
|  | 0.409 |  | 99.689
140 |  |  | 2.841 |  | 96.848
| Aux |  | 3.447 |  | 96.242 | Aux 120
|  | 0.231 |  | 96.473
160 |  |  | 2.446 |  | 94.027
|  | 0.112 |  | 94.139
180 |  |  | 3.258 |  | 90.881
|  | 0.034 |  | 90.915
0+200 |  |  | 2.072 |  | 88.843
PI-01 |  |  | 2.443 |  | 88.472
220 |  |  | 2.448 |  | 88.467
240 |  |  | 1.375 |  | 89.54
260 |  |  | 0.245 |  | 90.67
|  | 0.745 |  | 91.415
280 |  |  | 0.364 |  | 91.051
0+300 |  |  | 1.825 |  | 89.59
| Aux |  | 3.879 |  | 87.536
|  | 0.407 |  | 87.943
320 |  |  | 0.989 |  | 86.954
| Aux |  | 3.539 |  | 84.404
|  | 0.177 |  | 84.581
340 |  |  | 1.298 |  | 83.283
| Aux |  | 3.819 |  | 80.762
|  | 0.328 |  | 81.09
360 |  |  | 0.612 |  | 80.478
380 |  |  | 1.854 |  | 79.236
PC 2 | 0+384,67 |  | 1.955 |  | 79.135
0+400 |  |  | 1.979 |  | 79.111
PT 2 | 0+408,19 |  | 1.769 |  | 79.321
420 |  |  | 1.205 |  | 79.885
RN 01 |  |  | 1.871 |  | 79.219 | RN 01, LD - tampa de concreto
galeria Km 0+400
0+420 |  | 3.252 |  | 83.137 | 79.885
440 |  |  | 0.919 |  | 82.218
|  | 3.92 |  | 86.138
| Aux |  | 0.346 |  | 85.792
|  | 3.617 |  | 89.409
460 |  |  | 3.204 |  | 86.205
| Aux |  | 0.492 |  | 88.917
|  | 3.159 |  | 92.076
480 |  |  | 1.093 |  | 90.983
| Aux |  | 0.218 |  | 91.858
|  | 3.873 |  | 95.731
0+500 |  |  | 0.456 |  | 95.275
|  | 3.984 |  | 99.259
520 |  |  | 1.075 |  | 98.184
|  | 3.651 |  | 101.835
540 |  |  | 1.619 |  | 100.216
| 0+548,80 |  | 1.096 |  | 100.739 | Início do asfalto
| 0+556,30 |  | 0.546 |  | 101.289
560 |  |  | 0.411 |  | 101.424
| 0+564,78 |  | 0.251 |  | 101.584 | Ponto final
RN 02 |  |  | 1.053 |  | 100.782 | RN 02, no portão, LE, divisa das casas nº516 e nº526

## RENIV
STO Topografia e Serviços Ltda. |  |  | Local: Rua Poncho Verde - POA |  |  | Serviço: Reniv. do eixo
P L A N I L H A D E N I V E L A M E N T O |  |  |  |  | Data: Jun/99
ESTACA | INTERM. | RÉ | VANTE | ALT.INST. | COTA | OBS.
RENIVELAMENTO DO EIXO LOCADO
RN |  | 0.532 |  | 107.504 | 106.972 | RN localizado na esquina com o
| Aux |  | 0.439 |  | 107.065 | Beco da Taquara
|  | 3.359 |  | 110.424
| Aux |  | 0.359 |  | 110.065
|  | 1.319 |  | 111.384
RN 00 |  |  | 0.662 |  | 110.722
RN00 |  | 0.595 |  | 111.317 | 110.722 | RN 00, LD da rua São Pedro, nº533
0PP |  |  | 1.245 |  | 110.072
| 0+8,10 |  | 1.333 |  | 109.984 | Borda do asfalto
20 |  |  | 2.802 |  | 108.515
|  | 0.348 |  | 108.863
40 |  |  | 2.21 |  | 106.653
60 |  |  | 3.993 |  | 104.87
|  | 0.332 |  | 105.202
80 |  |  | 2.151 |  | 103.051
0+100 |  |  | 3.878 |  | 101.324
|  | 0.428 |  | 101.752
120 |  |  | 2.473 |  | 99.279
|  | 0.248 |  | 99.527
140 |  |  | 2.68 |  | 96.847
| Aux |  | 3.286 |  | 96.241
|  | 0.118 |  | 96.359
160 |  |  | 2.333 |  | 94.026
|  | 0.023 |  | 94.049
180 |  |  | 3.169 |  | 90.88
|  | 0.107 |  | 90.987
0+200 |  |  | 2.145 |  | 88.842
PI-01 |  |  | 2.516 |  | 88.471
220 |  |  | 2.519 |  | 88.468
240 |  |  | 1.449 |  | 89.538
260 |  |  | 0.318 |  | 90.669
|  | 0.559 |  | 91.228
0+280 |  |  | 0.178 |  | 91.05
0+300 |  |  | 1.64 |  | 89.588
| Aux |  | 3.692 |  | 87.536
|  | 0.287 |  | 87.823
320 |  |  | 0.869 |  | 86.954
| Aux |  | 3.419 |  | 84.404
|  | 0.189 |  | 84.593
340 |  |  | 1.31 |  | 83.283
| Aux |  | 3.83 |  | 80.763
|  | 0.294 |  | 81.057
360 |  |  | 0.579 |  | 80.478
380 |  |  | 1.82 |  | 79.237
PC 2 | 0+384,67 |  | 1.921 |  | 79.136
0+400 |  |  | 1.945 |  | 79.112
PT 2 | 0+408,19 |  | 1.737 |  | 79.32
420 |  |  | 1.17 |  | 79.887
RN 01 |  |  | 1.836 |  | 79.221 | RN 01, LD - tampa de concreto
galeria Km 0+400
RN 01 |  | 2.625 |  | 81.844 | 79.219
420 |  |  | 1.958 |  | 79.886
| Aux |  | 1.792 |  | 80.052
|  | 3.972 |  | 84.024
440 |  |  | 1.803 |  | 82.221
| Aux |  | 0.321 |  | 83.703
|  | 3.838 |  | 87.541
460 |  |  | 1.332 |  | 86.209
| Aux |  | 0.044 |  | 87.497
|  | 3.679 |  | 91.176
480 |  |  | 0.188 |  | 90.988
|  | 3.707 |  | 94.695
| Aux |  | 0.213 |  | 94.482
|  | 3.996 |  | 98.478
0+500 |  |  | 3.2 |  | 95.278
520 |  |  | 0.29 |  | 98.188
|  | 3.544 |  | 101.732
540 |  |  | 1.512 |  | 100.22
| 0+548,80 |  | 0.991 |  | 100.741
| 0+556,30 |  | 0.441 |  | 101.291
| 0+560,00 |  | 0.305 |  | 101.427
| 0+564,78 |  | 0.143 |  | 101.589
RN 02 |  |  | 0.946 |  | 100.786 | RN 02, no portão, LE,, divisa das casas nº516 e nº526

## SEÇÕES
STO Topografia e Serviços Ltda. |  |  | Local: Rua Poncho Verde - POA |  |  | Serviço: Niv. de seções
P L A N I L H A D E N I V E L A M E N T O |  |  |  |  | Data: Jun/99
ESTACA | INTERM. | RÉ | VANTE | ALT.INST. | COTA | OBS.
NIVELAMENTO DE SEÇÕES TRANSVERSAIS
0PP | 0 | 0.718 |  | 110.79 | 110.072 | Junto ao meio-fio
| 10 |  | 0.921 |  | 109.869 | Junto ao meio-fio
| 20 |  | 1.302 |  | 109.488 | Junto ao meio-fio
| 30 |  | 1.778 |  | 109.012 | Junto ao meio-fio
| -10 |  | 0.998 |  | 109.792 | Junto ao meio-fio
| -20 |  | 1.501 |  | 109.289 | Junto ao meio-fio
| -30 |  | 2.18 |  | 108.61 | Junto ao meio-fio
0+8,10 | 0 | 0.798 |  | 110.781 | 109.983
| 10 |  | 0.951 |  | 109.83 | Junto ao meio-fio
| 20 |  | 1.26 |  | 109.521 | Junto ao meio-fio
| 30 |  | 1.782 |  | 108.999 | Junto ao meio-fio
| -10 |  | 0.886 |  | 109.895 | Junto ao meio-fio
| -20 |  | 1.374 |  | 109.407 | Junto ao meio-fio
| -30 |  | 2.114 |  | 108.667 | Junto ao meio-fio
0+020 | 0 | 1.805 |  | 110.32 | 108.515
| 3.6 |  | 1.86 |  | 108.46
| 4.8 |  | 1.702 |  | 108.618
| 5.7 |  | 1.5 |  | 108.82 | Cerca
| 7 |  | 1.763 |  | 108.557 | Pátio
| -2.6 |  | 2 |  | 108.32
| -3.3 |  | 2.15 |  | 108.17
| -3.5 |  | 1.802 |  | 108.518
| -5.5 |  | 1.59 |  | 108.73 | Cerca de tela
| -6.6 |  | 1.612 |  | 108.708 | Casa
0+040 | 0 | 1.701 |  | 108.354 | 106.653
| 2.5 |  | 1.9 |  | 106.454
| 3 |  | 2.085 |  | 106.269
| 3.4 |  | 2.13 |  | 106.224
| 3.9 |  | 1.912 |  | 106.442
| 4.8 |  | 1.655 |  | 106.699
| 5.7 |  | 1.6 |  | 106.754 | Cerca de madeira
| 8 |  | 1.453 |  | 106.901 | Pátio
| -2.8 |  | 1.76 |  | 106.594
| -5.5 |  | 1.751 |  | 106.603 | Soleira do portão
| -7 |  | 1.804 |  | 106.55 | Pátio
0+035 | LD |  | 1.075 |  | 107.279 | Soleira do portão
0+047 | LD |  | 2.538 |  | 105.816 | Soleira do portão
0+060 | 0 | 1.093 |  | 105.963 | 104.87
| 2 |  | 1.183 |  | 104.78
| 4.3 |  | 1.238 |  | 104.725
| 5.8 |  | 1.038 |  | 104.925 | Soleira do portão
| 7 |  | 1.043 |  | 104.92
| -2.2 |  | 1.236 |  | 104.727
| -4 |  | 1.141 |  | 104.822
| -5.7 |  | 1.034 |  | 104.929 | Muro
0+70,00 | LD |  | 2.22 |  | 103.743 | Soleira do portão
0+73,50 | LE |  | 1.86 |  | 104.103 | Soleira do portão
0+080 | 0 | 1.553 |  | 104.605 | 103.052
| 1.5 |  | 1.66 |  | 102.945
| 2.8 |  | 1.541 |  | 103.064
| 5.8 |  | 1.321 |  | 103.284
| 7 |  | 1.601 |  | 103.004
0+79,00 | LD |  | 1.602 |  | 103.003 | Soleira do portão
| -2.3 |  | 1.638 |  | 102.967
| -3.4 |  | 1.686 |  | 102.919
| -3.6 |  | 1.863 |  | 102.742
| -4.1 |  | 1.849 |  | 102.756
| -4.2 |  | 1.602 |  | 103.003
| -7.1 |  | 1.65 |  | 102.955
| -8 |  | 1.76 |  | 102.845
0+85,00 | LE |  | 1.755 |  | 102.85 | Soleira do portão
0+91,00 | LE |  | 2.528 |  | 102.077 | Soleira do portão
0+100 | 0 | 1.668 |  | 102.993 | 101.325
| 2.8 |  | 1.781 |  | 101.212
| 3.2 |  | 2.341 |  | 100.652
| 4 |  | 2.33 |  | 100.663
| 4.4 |  | 1.948 |  | 101.045
| 6 |  | 1.925 |  | 101.068 | Cerca de tela
0+97,50 | LD |  | 1.62 |  | 101.373 | Soleira do portão
| -3.2 |  | 1.824 |  | 101.169
| -3.4 |  | 2.04 |  | 100.953
| -3.8 |  | 2.021 |  | 100.972
| -4 |  | 1.732 |  | 101.261
| -6 |  | 1.834 |  | 101.159 | Cerca de tela
| -7.5 |  | 1.86 |  | 101.133
0+107,50 | LE |  | 2.681 |  | 100.312 | Soleira do portão
0+109,50 | LD |  | 2.74 |  | 100.253 | Soleira do portão
0+120 | 0 | 1.37 |  | 100.65 | 99.28
| 1.8 |  | 1.432 |  | 99.218
| 6.3 |  | 1.652 |  | 98.998 | Muro
0+121,00 | LD |  | 1.38 |  | 99.27 | Soleira do portão
| -3 |  | 1.412 |  | 99.238
| -6.4 |  | 1.878 |  | 98.772 | Soleira do portão
| -7.5 |  | 1.994 |  | 98.656
0+130,50 | LE |  | 2.698 |  | 97.952 | Soleira do portão
0+140 | 0 | 1.702 |  | 98.55 | 96.848
| 2 |  | 1.748 |  | 96.802
| 6.7 |  | 1.439 |  | 97.111 | Muro
| 8 |  | 1.405 |  | 97.145 | Pátio
| -2.2 |  | 1.749 |  | 96.801
| -3.2 |  | 2.251 |  | 96.299
| -3.7 |  | 2.246 |  | 96.304
| -3.9 |  | 1.743 |  | 96.807
| -6 |  | 1.802 |  | 96.748 | Muro
| -7 |  | 1.841 |  | 96.709 | Pátio
0+137,00 | LE |  | 1.74 |  | 96.81 | Soleira do portão
0+145,00 | LD |  | 2.063 |  | 96.487 | Soleira do portão
0+152,00 | LE |  | 3.133 |  | 95.417 | Soleira do portão
0+152,00 | LD |  | 3.338 |  | 95.212 | Soleira do portão
0+160 | 0 | 0.755 |  | 94.782 | 94.027
| 2.3 |  | 0.763 |  | 94.019
| 3.7 |  | 0.67 |  | 94.112
| 5.3 |  | 0.3 |  | 94.482
| 6.5 |  | 0.141 |  | 94.641 | Muro
0+165,00 | LD |  | 1.141 |  | 93.641 | Soleira do portão
| -1.7 |  | 0.811 |  | 93.971
| -2.4 |  | 0.98 |  | 93.802
| -3.6 |  | 1.004 |  | 93.778
| -3.7 |  | 0.481 |  | 94.301
| -5.1 |  | 0.239 |  | 94.543
| -7 |  | 0.11 |  | 94.672
0+170,00 | LE |  | 2.215 |  | 92.567 | Soleira do portão
0+177,00 | LD |  | 3.658 |  | 91.124 | Soleira do portão
0+180 | 0 | 1.051 |  | 91.932 | 90.881
| 3.4 |  | 1.122 |  | 90.81
| 6 |  | 1.108 |  | 90.824 | Muro
| 7 |  | 1.136 |  | 90.796
| -1.4 |  | 1.071 |  | 90.861
| -2.1 |  | 1.211 |  | 90.721
| -5.9 |  | 0.788 |  | 91.144 | Soleira do portão
| -7 |  | 0.74 |  | 91.192
0+184,00 | LE |  | 1.738 |  | 90.194 | Soleira do portão
0+186,00 | LD |  | 1.431 |  | 90.501 | Soleira do portão
0+189,00 | LD |  | 2.442 |  | 89.49 | Soleira do portão
0+200 | 0 | 1.203 |  | 90.046 | 88.843
| 2.8 |  | 1.293 |  | 88.753
| 4.1 |  | 1.294 |  | 88.752
| 4.15 |  | 1.608 |  | 88.438
| 6.1 |  | 0.9 |  | 89.146
| 7 |  | 0.9 |  | 89.146
0+193,00 | LD |  | 0.889 |  | 89.157 | Soleira do portão
| -2.8 |  | 1.329 |  | 88.717
| -3.7 |  | 1.612 |  | 88.434
| -5.5 |  | 1.605 |  | 88.441 | Grade de ferro
| -6 |  | 2.51 |  | 87.536 | Pátio
0+203,00 | LE |  | 1.674 |  | 88.372 | Soleira do portão
0+203,00 | LD |  | 1.436 |  | 88.61 | Soleira do portão
0+214,50 | LD |  | 1.403 |  | 88.643 | Soleira do portão
0+214,50 | LE |  | 2.508 |  | 87.538 | Soleira do portão
0+220 | 0 | 1.729 |  | 90.196 | 88.467
| 4 |  | 1.65 |  | 88.546
| 6.2 |  | 1.378 |  | 88.818 | Muro
0+224,50 | LD |  | 1.224 |  | 88.972 | Soleira do portão
| -1.7 |  | 1.883 |  | 88.313
| -3.2 |  | 2.82 |  | 87.376
| -4 |  | 2.81 |  | 87.386
| -4.3 |  | 2.56 |  | 87.636
| -5.3 |  | 3.018 |  | 87.178 | Alinhamento
| -8 |  | 3.238 |  | 86.958
0+224,50 | LE |  | 2.189 |  | 88.007 | Soleira da garagem
0+233,00 | LD |  | 0.411 |  | 89.785 | Soleira do portão
0+232,50 | LE |  | 1.838 |  | 88.358 | Soleira do portão
0+240 | 0 | 1.651 |  | 91.191 | 89.54
| 3.2 |  | 1.618 |  | 89.573
| 6 |  | 1.178 |  | 90.013 | Muro
| -1.2 |  | 1.731 |  | 89.46
| -3 |  | 2.061 |  | 89.13
| -5.4 |  | 1.938 |  | 89.253 | Soleira do portão
| -7 |  | 2.19 |  | 89.001
0+250,00 | LE |  | 1.508 |  | 89.683 | Soleira do portão
0+256,50 | LE |  | 1.422 |  | 89.769 | Soleira do portão
0+260 | 0 | 1.605 |  | 92.275 | 90.67
| 2 |  | 1.615 |  | 90.66
| 3 |  | 1.68 |  | 90.595
| 5.2 |  | 1.519 |  | 90.756 | Muro
0+259,00 | LD |  | 1.232 |  | 91.043 | Soleira do portão
| -1.8 |  | 1.818 |  | 90.457
| -3.8 |  | 2.246 |  | 90.029
| -4.2 |  | 2.26 |  | 90.015
| -4.6 |  | 2.12 |  | 90.155
| -6.6 |  | 2.141 |  | 90.134 | Cerca de madeira
| -7.5 |  | 2.374 |  | 89.901
0+269,00 | LD |  | 1.093 |  | 91.182 | Soleira do portão
0+270,50 | LE |  | 1.56 |  | 90.715 | Soleira do portão
0+275,00 | LD |  | 1.031 |  | 91.244 | Soleira do portão
0+280 | 0 | 1.331 |  | 92.382 | 91.051
| 2.7 |  | 1.36 |  | 91.022
| 6.2 |  | 1.232 |  | 91.15 | Muro
| 7 |  | 1.31 |  | 91.072
| -3.1 |  | 1.537 |  | 90.845
| -5.3 |  | 1.409 |  | 90.973 | Muro
| -7 |  | 1.35 |  | 91.032
0+283,00 | LE |  | 1.353 |  | 91.029 | Soleira do portão
0+284,00 | LD |  | 1.316 |  | 91.066 | Soleira do portão
0+392,00 | LD |  | 2.61 |  | 89.772 | Soleira do portão
0+393,00 | LE |  | 1.474 |  | 90.908 | Soleira do portão
0+300 | 0 | 1.079 |  | 90.669 | 89.59
| 3.2 |  | 1.049 |  | 89.62
| 5.9 |  | 1.343 |  | 89.326 | Alinhamento do muro
| 7 |  | 1.304 |  | 89.365
| -2.2 |  | 1.201 |  | 89.468
| -3.3 |  | 1.151 |  | 89.518
| -3.6 |  | 0.902 |  | 89.767
| -5.4 |  | 0.57 |  | 90.099 | Cerca de tela
| -7 |  | 0.103 |  | 90.566
0+306,00 | LE |  | 1.59 |  | 89.079 | Soleira do portão
0+307,50 | LD |  | 2.341 |  | 88.328 | Soleira do portão
0+316,00 | LD |  | 3.398 |  | 87.271 | Soleira do portão
0+320 | 0 | 0.542 |  | 87.496 | 86.954
| 3.4 |  | 0.671 |  | 86.825
| 5.6 |  | 0.641 |  | 86.855 | Muro
| -2.3 |  | 0.572 |  | 86.924
| -6.1 |  | 0.283 |  | 87.213 | Grade de ferro
| -7 |  | 0.27 |  | 87.226
0+325,00 | LD |  | 2.003 |  | 85.493 | Soleira do portão
0+324,00 | LE |  | 0.515 |  | 86.981 | Soleira do portão
0+328,00 | LE |  | 1.5 |  | 85.996 | Soleira da casa
0+340 | 0 | 0.643 |  | 83.926 | 83.283
| 2.8 |  | 0.669 |  | 83.257
| 5.6 |  | 0.922 |  | 83.004 | Cerca de madeira
| 8 |  | 1.319 |  | 82.607 | Pátio
| -3 |  | 0.66 |  | 83.266
| -6.4 |  | 0.708 |  | 83.218 | Alinhamento da cerca
| -7.5 |  | 0.7 |  | 83.226
0+342,00 | LE |  | 0.686 |  | 83.24 | Soleira da casa
0+338,50 | LD |  | 0.391 |  | 83.535 | Soleira do portão
0+343,00 | LD |  | 1.478 |  | 82.448 | Soleira do portão
0+356,50 | LD |  | 2.633 |  | 81.293 | Soleira da casa
0+360 | 0 | 1.033 |  | 81.511 | 80.478
| 2.4 |  | 1.2 |  | 80.311
| 6.2 |  | 1.26 |  | 80.251 | Parede da casa
| -10 |  | 1.694 |  | 79.817 | Rua, LE
| -20 |  | 2.038 |  | 79.473 | Rua, LE
| -30 |  | 2.272 |  | 79.239 | Rua, LE
0+363,00 | LD |  | 1.252 |  | 80.259 | Soleira da casa
0+371,00 | LE |  | 2.05 |  | 79.461 | Soleira da casa
0+374,00 | LD |  | 1.817 |  | 79.694 | Soleira do portão
0+380 | 0 | 1.548 |  | 80.784 | 79.236
| 3 |  | 1.647 |  | 79.137
| 3.4 |  | 1.82 |  | 78.964
| 4 |  | 2.28 |  | 78.504
| 4.7 |  | 2.268 |  | 78.516
| 5 |  | 1.878 |  | 78.906
| 5.8 |  | 1.711 |  | 79.073 | Muro
| 7 |  | 1.31 |  | 79.474
| -2.3 |  | 1.72 |  | 79.064
| -5.6 |  | 1.79 |  | 78.994 | Muro
0+385,00 | LE |  | 1.781 |  | 79.003 | Soleira do portão
0+400 | 0 | 1.398 |  | 80.509 | 79.111
| 2.7 |  | 1.522 |  | 78.987
| 6.1 |  | 1.668 |  | 78.841 | Cerca
| 8 |  | 1.734 |  | 78.775 | Pátio
0+393 | LD |  | 1.981 |  | 78.528 | Soleira do portão
| -2.5 |  | 1.538 |  | 78.971
| -2.7 |  | 1.384 |  | 79.125
| -4.3 |  | 1.86 |  | 78.649
| -6 |  | 2 |  | 78.509
| -6.1 |  | 2.684 |  | 77.825
| -8 |  | 3.019 |  | 77.49
0+410 | LD |  | 1.32 |  | 79.189 | Soleira do portão
0+416 | LE |  | 0.828 |  | 79.681 | Soleira do portão
0+417,50 | LD |  | 1.164 |  | 79.345 | Soleira do portão
0+420 | 0 | 1.089 |  | 80.974 | 79.885
| 1.8 |  | 1.195 |  | 79.779
| 3.8 |  | 1.341 |  | 79.633
| 6.1 |  | 1.5 |  | 79.474 | Cerca de tela
| 8 |  | 1.704 |  | 79.27 | Pátio
| -3 |  | 1.221 |  | 79.753
| -3.1 |  | 1.105 |  | 79.869
| -6 |  | 1.23 |  | 79.744 | Cerca de tela
| -7 |  | 1.275 |  | 79.699 | Pátio
0+420 | 0 | 3.252 |  | 83.137 | 79.885
0+428 | LD |  | 3.71 |  | 79.427 | Portão
0+428 | LE |  | 2.633 |  | 80.504 | Portão
0+433 | LE |  | 2.15 |  | 80.987 | Portão
0+440 | 0 | 0.919 |  | 83.137 | 82.218
| -3 |  | 1.123 |  | 82.014
| -4 |  | 0.79 |  | 82.347
| -5.8 |  | 1.07 |  | 82.067 | Cerca
| -6.8 |  | 1.07 |  | 82.067
| 2.1 |  | 1.06 |  | 82.077
| 3 |  | 1.855 |  | 81.282 | Vala
| 3.8 |  | 0.73 |  | 82.407
| 6 |  | 0.68 |  | 82.457 | No portão
| 7 |  | 0.77 |  | 82.367
0+440 | 0 | 3.92 |  | 86.138 | 82.218
0+451 | LE |  | 1.885 |  | 84.253 | Porta da garagem
0+460 | 0 | 3.204 |  | 89.409 | 86.205
| -2.8 |  | 3.207 |  | 86.202
| -5.6 |  | 3.05 |  | 86.359 | Cerca
| -7.4 |  | 3.02 |  | 86.389 | No pátio
| 1.8 |  | 3.26 |  | 86.149
| 3.2 |  | 2.425 |  | 86.984
| 5.9 |  | 2.33 |  | 87.079 | Cerca
| 7 |  | 2.33 |  | 87.079
0+460 | 0 | 3.204 |  | 89.409 | 86.205
0+468 | LE |  | 0.308 |  | 89.101 | Portão
0+480 | 0 | 1.09 |  | 92.073 | 90.983
0+473 | LE |  | 2.481 |  | 89.592 | Sem portão
0+481 | LE |  | 0.13 |  | 91.943
0+480 | 0 | 1.09 |  | 92.073 | 90.983
| -1.6 |  | 1.155 |  | 90.918
| -2.1 |  | 1.39 |  | 90.683
| -3.6 |  | 0.84 |  | 91.233
| -5.8 |  | 0.445 |  | 91.628
| -6 |  | 0.13 |  | 91.943
| -7 |  | 0.1 |  | 91.973
| 2 |  | 1.08 |  | 90.993
| 6.1 |  | 0.615 |  | 91.458
| 7 |  | 0.61 |  | 91.463
0+500 | 0 | 0.456 |  | 94.819 | 95.275
0+510 | LE |  | 1.995 |  | 92.824 | Sem potão
0+500 | 0 | 2.053 |  | 97.328 | 95.275
| -2.9 |  | 2.07 |  | 95.258
| -5.3 |  | 2.09 |  | 95.238 | Muro
| -6.3 |  | 1.99 |  | 95.338
| 1.9 |  | 2.12 |  | 95.208
| 2.3 |  | 2.36 |  | 94.968
| 3.1 |  | 2.37 |  | 94.958
| 3.4 |  | 2.06 |  | 95.268
| 4.5 |  | 1.82 |  | 95.508 | Cerca
| 5.5 |  | 1.8 |  | 95.528
0+500 | 0 | 3.984 |  | 99.259 | 95.275
0+507 | LD |  | 2.43 |  | 96.829
0+508 | LE |  | 2.49 |  | 96.769
0+518 | LD |  | 1.143 |  | 98.116 | Cerca
0+520 | LE |  | 0.925 |  | 98.334
0+520 | 0 | 1.075 |  | 99.259 | 98.184
| -1.5 |  | 1.14 |  | 98.119
| -1.8 |  | 1.295 |  | 97.964
| -2.8 |  | 1.31 |  | 97.949
| -3.2 |  | 1.06 |  | 98.199
| -6 |  | 0.97 |  | 98.289 | Muro
| -7 |  | 0.925 |  | 98.334
| 1.6 |  | 1.14 |  | 98.119
| 1.8 |  | 1.26 |  | 97.999
| 2.9 |  | 1.24 |  | 98.019
| 3.4 |  | 0.88 |  | 98.379
| 4.5 |  | 0.826 |  | 98.433 | Muro
| 5.5 |  | 1.093 |  | 98.166 | pátio
0+520 | 0 | 3.651 |  | 101.835 | 98.184
0+528 | LD |  | 2.65 |  | 99.185 | Portào
0+530 | LE |  | 2.443 |  | 99.392
0+538 | LE |  | 1.88 |  | 99.955
0+540 | 0 | 1.619 |  | 101.835 | 100.216
| -3.8 |  | 1.755 |  | 100.08
| -4.1 |  | 1.604 |  | 100.231
| -5.8 |  | 1.49 |  | 100.345 | Muro
| -6.8 |  | 1.32 |  | 100.515
| 2.2 |  | 1.78 |  | 100.055
| 3.2 |  | 1.9 |  | 99.935
| 3.7 |  | 1.57 |  | 100.265
| 5.2 |  | 1.53 |  | 100.305 | Cerca
| 7.2 |  | 1.56 |  | 100.275
0+540 | 0 | 1.619 |  | 101.835 | 100.216
0+544 | LE |  | 1.042 |  | 100.793
0+552 | LE |  | 0.73 |  | 101.105
0+556,30 | 0 | 1.301 |  | 102.59 | 101.289
| -5 |  | 1.18 |  | 101.41 | Borda do Beco da Taquara
| -10 |  | 0.98 |  | 101.61 | Borda do Beco da Taquara
| -15 |  | 0.807 |  | 101.783 | Borda do Beco da Taquara
| 5 |  | 1.47 |  | 101.12 | Borda do Beco da Taquara
| 10 |  | 1.58 |  | 101.01 | Borda do Beco da Taquara
| 15 |  | 1.747 |  | 100.843 | Borda do Beco da Taquara
0+560 | 0 | 1.165 |  | 102.589 | 101.424 | Beco da Taquara
| -5.4 |  | 1.082 |  | 101.507
| -6.1 |  | 1.173 |  | 101.416
0+564,78 | 0 | 1.005 |  | 102.589 | 101.584 | 0+564,78=PF
| -5 |  | 0.899 |  | 101.69
| -10 |  | 0.751 |  | 101.838
| -15 |  | 0.597 |  | 101.992
| 5 |  | 1.112 |  | 101.477
| 10 |  | 1.266 |  | 101.323
| 15 |  | 1.149 |  | 101.44