## Plan1
ESGOTO PLUVIAL
PLANILHA DE DIMENSIONAMENTO
OBRA: RUA TOCANTINS TRECHO 1 | [7 empty] | TR: 5 anos | [14 empty] | Posto: IPH
LOCAL | VÉRTICES |  | L | EST | AREA | ÁREA (ha) |  | COTA DA TAMPA |  | I | TC | TC | INTENS. | C | Q Proj. | DN | I Canal | Q Canal | VELOCIDADE(m/s) |  |  |  | TP | COTA DO GREIDE |  | COTA DOS PV´S
| Montante | Jusante | (m) |  |  | Trecho | Acumulada | Montante | Jusante | Rua(m/m) | (min) | (min) | (mm/h) | Runoff | (l/s) | (m) | (m/m) | (l/s) | VDM | Kq |  | VN | (min) | Montante | Jusante | Montante | Jusante
COL. 1 | PV 1 | PV 2 | 17 | 53 | 11900.4 | 1.19 | 1.19 | 85.137 | 84.819 | 0.018706 | 3 | 3 | 110.2577 | 0.65 | 237.0984 | 0.4 | 0.024588 | 318.3964 | 2.5337 | 0.02321 | 0.099545 | 1.4886 | 0.19033 | 85.137 | 84.819 | 83.937 | 83.519
| PV 2 | PV 3 | 10 | 53 | 4000 | 0.4 | 1.59 | 84.819 | 84.82 | -0.0001 | #NUM! | 3.1903 | 109.1099 | 0.62 | 299.0258 | 0.6 | 0.0059 | 459.8404 | 1.6264 | 0.020268 | 0.090338 | 0.91947 | 0.18126 | 84.819 | 84.82 | 83.119 | 83.06
| PV 3 | ALA | 20 | 53 | 1350 | 0.135 | 1.725 | 84.82 | 83.25 | 0.0785 | 3 | 3.3716 | 108.0429 | 0.62 | 321.2417 | 0.6 | 0.0055 | 443.9791 | 1.5703 | 0.022552 | 0.097516 | 0.91507 | 0.36427 | 84.82 | 83.25 | 83.06 | 82.95
| PV 4 | PV 5 | 40 | 280 | 5000 | 0.5 | 0.5 | 79.913 | 75.301 | 0.1153 | 3 | 3 | 110.2577 | 0.66 | 101.1504 | 0.3 | 0.0878 | 279.3713 | 3.9523 | 0.011285 | 0.059394 | 1.8923 | 0.35231 | 79.913 | 75.301 | 77.713 | 74.201
| PV 5 | PV 6 | 35 | 315 | 0 | 0 | 0.5 | 75.301 | 73.083 | 0.063371 | 3 | 3.3523 | 108.1552 | 0.66 | 99.2216 | 0.3 | 0.063371 | 237.3456 | 3.3578 | 0.01303 | 0.065835 | 1.6746 | 0.34835 | 75.301 | 73.083 | 74.201 | 71.983 | 68.662 | Fundo 6 | 393
| PV 6 | PV 7 | 12 | 325 | 3000 | 0.3 | 0.8 | 73.083 | 72.51 | 0.04775 | 3 | 3.7007 | 106.1682 | 0.66 | 155.8379 | 0.3 | 0.0478 | 206.1334 | 2.9162 | 0.023564 | 0.10063 | 1.7207 | 0.11623 | 73.083 | 72.51 | 71.583 | 71.01 | 69.543 | Tampa
| PV 7 | PV 8 | 13 | 340 | 0 | 0 | 0.8 | 72.51 | 71.651 | 0.066077 | 3 | 3.8169 | 105.5244 | 0.66 | 154.8929 | 0.3 | 0.066077 | 242.3591 | 3.4287 | 0.01992 | 0.089223 | 1.9289 | 0.11233 | 72.51 | 71.651 | 71.01 | 70.151
| PV 8 | PV 9 | 18 | 360 | 100 | 0.01 | 0.81 | 71.651 | 70.506 | 0.063611 | 3 | 3.9292 | 104.911 | 0.67 | 158.2799 | 0.3 | 0.046944 | 204.2804 | 2.89 | 0.02415 | 0.10242 | 1.7172 | 0.1747 | 71.651 | 70.506 | 70.151 | 69.306 | 68.752 | Fundo 7 | 380
| PV 9 | PV 10 | 18 | 380 | 1050 | 0.105 | 0.915 | 70.506 | 69.734 | 0.042889 | 3 | 4.1039 | 103.9737 | 0.67 | 177.2002 | 0.4 | 0.031778 | 361.9647 | 2.8804 | 0.015259 | 0.073717 | 1.5024 | 0.19968 | 70.506 | 69.734 | 69.206 | 68.634 | 69.543 | Tampa
| PV 10 | PV 11 | 13 | 393 | 5750 | 0.575 | 1.49 | 69.734 | 69.625 | 0.0083846 | 3 | 4.3036 | 102.9266 | 0.68 | 289.9129 | 0.5 | 0.016077 | 466.8019 | 2.3774 | 0.019358 | 0.087412 | 1.3267 | 0.16332 | 69.734 | 69.625 | 68.534 | 68.325 |  |  |  | 110
| PV 11 | PV 12 | 17 | 410 | 20950 | 2.095 | 3.585 | 69.625 | 69.834 | -0.012294 | 3 | 4.4669 | 102.0887 | 0.69 | 702.0379 | 0.6 | 0.017118 | 783.255 | 2.7702 | 0.027937 | 0.11368 | 1.7155 | 0.16516 | 69.625 | 69.834 | 68.225 | 67.934 | 67.64 | Fundo sai
COL. 2 | PV 12 | PV 13 | 10 | 414 | 0 | 0 | 3.585 | 69.834 | 69.831 | 0.0003 | 3 | 4.6321 | 101.2577 | 0.69 | 696.3233 | 0.6 | 0.0294 | 1026.4902 | 3.6305 | 0.021143 | 0.093113 | 2.0773 | 0.080233 | 69.834 | 69.831 | 67.934 | 67.64 | 69.641 | Tampa
| PV 13 | PV 14 | 5 | 414 | 0 | 0 | 3.585 | 69.831 | 69.014 | 0.1634 | 3 | 4.7123 | 100.8598 | 0.69 | 693.5871 | 0.6 | 0.0252 | 950.3453 | 3.3612 | 0.022748 | 0.098121 | 1.9635 | 0.04244 | 69.831 | 69.014 | 67.64 | 67.514
| PV 14 | PV 15 | 10 | 414 | 0 | 0 | 3.585 | 69.014 | 67.759 | 0.1255 | 3 | 4.7548 | 100.6508 | 0.69 | 692.1501 | 0.6 | 0.0255 | 955.9854 | 3.3811 | 0.022567 | 0.097561 | 1.9707 | 0.084572 | 69.014 | 67.759 | 66.514 | 66.259 | 64.618 | Fundo
| PV 15 | PV 16 | 7 | 414 | 0 | 0 | 3.585 | 67.759 | 66.88 | 0.12557 | 3 | 4.8393 | 100.2375 | 0.69 | 689.3077 | 0.6 | 0.025571 | 957.3233 | 3.3858 | 0.022442 | 0.097176 | 1.9704 | 0.05921 | 67.759 | 66.88 | 65.259 | 65.08 | 66.88 | Tampa
| PV 16 | PV 17 | 10 | 414 | 0 | 0 | 3.585 | 66.88 | 65.634 | 0.1246 | 3 | 4.8985 | 99.9505 | 0.69 | 687.3342 | 0.6 | 0.0484 | 1317.0548 | 4.6581 | 0.016266 | 0.07717 | 2.4741 | 0.067365 | 66.88 | 65.634 | 64.618 | 64.134 | 62.128 | Fundo
| PV 17 | PV 18 | 14 | 414 | 0 | 0 | 3.585 | 65.634 | 63.89 | 0.12457 | 3 | 4.9659 | 99.6263 | 0.69 | 685.1052 | 0.6 | 0.053143 | 1380.0779 | 4.881 | 0.015473 | 0.074456 | 2.556 | 0.09129 | 65.634 | 63.89 | 63.134 | 62.39 | 63.267 | Tampa
| PV 18 | PV 19 | 11 | 414 | 0 | 0 | 3.585 | 63.89 | 62.203 | 0.15336 | 3 | 5.0572 | 99.1911 | 0.69 | 682.112 | 0.6 | 0.053364 | 1382.9417 | 4.8912 | 0.015373 | 0.074113 | 2.5566 | 0.071711 | 63.89 | 62.203 | 61.39 | 60.803 | 60.096 | Fundo
| PV 19 | PV 20 | 8 | 414 | 0 | 0 | 3.585 | 62.203 | 60.87 | 0.16663 | 3 | 5.1289 | 98.8523 | 0.69 | 679.7825 | 0.6 | 0.041625 | 1221.401 | 4.3198 | 0.017347 | 0.08081 | 2.3367 | 0.05706 | 62.203 | 60.87 | 59.703 | 59.37 | 61.13 | Tampa
| PV 20 | PV 21 | 9 | 414 | 0 | 0 | 3.585 | 60.87 | 59.371 | 0.16656 | 3 | 5.186 | 98.5848 | 0.69 | 677.9425 | 0.6 | 0.055444 | 1409.6463 | 4.9856 | 0.01499 | 0.072785 | 2.5873 | 0.057975 | 60.87 | 59.371 | 58.37 | 57.871
| PV 21 | PV 22 | 10 | 414 | 0 | 0 | 3.585 | 59.371 | 57.771 | 0.16 | 3 | 5.2439 | 98.3147 | 0.69 | 676.0851 | 0.6 | 0.05 | 1338.6473 | 4.7345 | 0.015742 | 0.075381 | 2.4914 | 0.066897 | 59.371 | 57.771 | 56.871 | 56.371
| PV 22 | ALA | 26 | 414 | 0 | 0 | 3.585 | 57.771 | 55.212 | 0.098423 | 3 | 5.3108 | 98.0052 | 0.69 | 673.9569 | 0.6 | 0.017654 | 795.4279 | 2.8133 | 0.026409 | 0.10919 | 1.7146 | 0.25274 | 57.771 | 55.212 | 55.371 | 54.912 | 0.1255 | 66.88
[28 empty] | 0.12459 | 63.8899
[28 empty] | 0.16438 | 62.1163
|  |  | 85.777 |  | 84.737 | 84.725 | 85.254 | 87.243 | 83.066 | 79.19 | 90.087 |  | 72.709 |  | 71.277 |  | 70.418 | 69.532 | 69.542 | 69.747 | [7 empty] | 0.15333 | 62.2033
|  |  | 86.112 |  | 84.795 | 84.737 | 85.15 | 86.762 | 82.42 | 78.544 | 89.527 |  | 72.422 |  | 70.99 |  | 70.157 | 69.542 | 69.598 | 69.822 | [7 empty] | 0.16659 | 60.8703
|  |  | -0.067 |  | -0.0116 | -0.0024 | 0.0208 | 0.0962 | 0.1292 | 0.1292 | 0.112 |  | 0.0574 |  | 0.0574 |  | 0.0522 | -0.002 | -0.0112 | -0.015
|  |  | -0.201 |  | -0.0232 | -0.0072 | 0.0624 | 0.1924 | 0.1292 | 0.2584 | 0.336 |  | 0.2296 |  | 0.1148 |  | 0.2088 | -0.006 | -0.0112 | -0.06
|  |  | 85.978 |  | 84.8472 | 84.8192 | 85.1916 | 87.0506 | 82.9368 | 78.9316 | 89.751 |  | 72.4794 |  | 71.1622 |  | 70.2092 | 69.538 | 69.5532 | 69.807
1,07618184574475E-06*(X*12752,5)^1,39636893471051
0.0875
[22 empty] | 7.8416e-05 |  | 7.8416e-05
[22 empty] | 929210.9916 |  | 929210.9916
[22 empty] | 0.71614 |  | 0.71614
182