## NS-AC190
INCORP CONSULTORIA E ASS. LTDA DIA.: 03-08-10 HORA.: 11:19:14 FOLHA No 001
CLIENTE..: 013 PREFEITURA DE PORTO ALEGRE TRABALHO......: 01 ESTUDOS TOPOGRAFICOS E P. GEOMETRIC
OBRA.....: 001 PM POA LOCAL.........: RUAS DEE PORTO ALEGRE
NOTA DE SERVICO DE TERRAPLENAGEM REFERENCIA....: 01 ACESSO 190
L A D O E S Q U E R D O E I X O L A D O D I R E I T O
OFFSET LATERAL BORDO COTA COTA COTA BORDO LATERAL OFFSET
KM DISTANCIA COTA ALTURA DISTANCIA COTA DISTANCIA COTA % TERRENO PROJETO VERMELHA DISTANCIA COTA % DISTANCIA COTA DISTANCIA COTA ALTURA
0+000 2.250 40.957 0.612 2.250 40.345 2.250 40.345 2.50 40.909 40.289 0.620 2.250 40.233 -2.50 2.250 40.233 2.250 40.849 0.616
0+020 2.250 41.214 0.646 2.250 40.568 2.250 40.568 2.50 41.044 40.512 0.532 2.250 40.456 -2.50 2.250 40.456 2.250 41.083 0.627
0+040 2.250 40.614 0.464 2.250 40.150 2.250 40.150 2.50 40.546 40.094 0.452 2.250 40.038 -2.50 - - - - -
0+060 2.250 40.087 0.492 2.250 39.595 2.250 39.595 2.50 39.929 39.539 0.390 2.250 39.483 -2.50 2.250 39.483 2.250 40.081 0.598
0+074.657 2.250 39.640 0.451 2.250 39.189 2.250 39.189 2.50 0.000 39.133 -39.133 2.250 39.077 -2.50 - - - - -