## Vol-ac190
INCORP CONSULTORIA E ASS. LTDA DIA.: 03-08-10 HORA.: 11:19:00 FOLHA No 001
CLIENTE..: 013 PREFEITURA DE PORTO ALEGRE TRABALHO......: 01 ESTUDOS TOPOGRAFICOS E P. GEOMETRIC
OBRA.....: 001 PM POA LOCAL.........: RUAS DEE PORTO ALEGRE
VOLUME: TERRENO x PROJETO REFERENCIA....: 01 ACESSO 190
AREAS AREAS ACUM. SEMI VOLUMES VOLUMES ACUM.
KM CORTE ATERRO CORTE ATERRO DISTANCIA CORTE ATERRO CORTE ATERRO
0+000 2.8 0.0 2.8 0.0
10.0 54.0 0.0 54.0 0.0
0+020 2.6 0.0 5.4 0.0
10.0 47.0 0.0 101.0 0.0
0+040 2.1 0.0 7.5 0.0
10.0 42.0 0.0 143.0 0.0
0+060 2.1 0.0 9.6 0.0
7.3 29.2 0.0 172.2 0.0
0+074.657 1.9 0.0 11.5 0.0
AREA TOTAL DE CORTE..: 11.5 m2 VOLUME TOTAL DE CORTE..: 172.2 m3
AREA TOTAL DE ATERRO.: 0.0 m2 VOLUME TOTAL DE ATERRO.: 0.0 m3