## NS-BECO2
INCORP CONSULTORIA E ASS. LTDA DIA.: 01-09-10 HORA.: 09:14:31
CLIENTE..: 013 PREFEITURA DE PORTO ALEGRE TRABALHO......: 01 ESTUDOS TOPOGRAFICOS E P. GEOMETRIC
OBRA.....: 001 PM POA LOCAL.........: RUAS DEE PORTO ALEGRE
NOTA DE SERVICO DE TERRAPLENAGEM REFERENCIA....: 03 BECO 2
L A D O E S Q U E R D O E I X O L A D O D I R E I T O
OFFSET LATERAL BORDO COTA COTA COTA BORDO LATERAL OFFSET
KM DISTANCIA COTA ALTURA DISTANCIA COTA DISTANCIA COTA % TERRENO PROJETO VERMELHA DISTANCIA COTA % DISTANCIA COTA DISTANCIA COTA ALTURA
0+000 2.250 9.366 0.315 2.250 9.051 2.250 9.051 -2.50 9.407 9.107 0.300 2.250 9.163 2.50 2.250 9.163 2.250 9.409 0.246
0+020 2.250 9.448 0.510 2.250 8.938 2.250 8.938 -2.50 9.477 8.994 0.483 2.250 9.050 2.50 2.250 9.050 2.250 9.518 0.468
0+040 2.250 9.405 0.519 2.250 8.886 2.250 8.886 -2.50 9.451 8.942 0.509 2.250 8.998 2.50 2.250 8.998 2.250 9.401 0.403
0+060 2.250 9.329 0.508 2.250 8.821 2.250 8.821 -2.50 9.368 8.877 0.491 2.250 8.933 2.50 2.250 8.933 2.250 9.379 0.446
0+080 2.250 9.293 0.521 2.250 8.772 2.250 8.772 -2.50 9.327 8.828 0.499 2.250 8.884 2.50 2.250 8.884 2.250 9.436 0.552
0+100 2.250 9.167 0.436 2.250 8.731 2.250 8.731 -2.50 9.307 8.787 0.520 2.250 8.843 2.50 2.250 8.843 2.250 9.225 0.382
0+120 2.250 9.229 0.493 2.250 8.736 2.250 8.736 -2.50 9.297 8.792 0.505 2.250 8.848 2.50 2.250 8.848 2.250 9.352 0.504
0+140 2.250 9.458 0.519 2.250 8.939 2.250 8.939 -2.50 9.537 8.995 0.542 2.250 9.051 2.50 2.250 9.051 2.250 9.574 0.523
0+160 VALA 2.250 8.741 -2.50 9.214 8.797 0.417 2.250 8.853 2.50 CASA
0+180 2.250 8.683 0.216 2.250 8.467 2.250 8.467 -2.50 8.831 8.523 0.308 2.250 8.579 2.50 2.250 8.579 2.250 8.799 0.220
0+200 2.250 8.496 0.275 2.250 8.221 2.250 8.221 -2.50 8.650 8.277 0.373 2.250 8.333 2.50 2.250 8.333 2.250 8.733 0.400
0+220 2.250 8.636 0.498 2.250 8.138 2.250 8.138 -2.50 8.663 8.194 0.469 2.250 8.250 2.50 CASA
0+240 2.250 8.893 0.442 2.250 8.451 2.250 8.451 -2.50 9.088 8.507 0.581 2.250 8.563 2.50 2.250 8.563 2.250 9.021 0.458
0+260 2.250 10.423 0.566 2.250 9.857 2.250 9.857 -2.50 10.329 9.913 0.416 2.250 9.969 2.50 2.250 9.969 2.250 10.485 0.516
0+280 2.250 11.864 0.381 2.250 11.483 2.250 11.483 -2.50 11.903 11.539 0.364 2.250 11.595 2.50 2.250 11.595 2.250 12.092 0.497
0+300 2.250 12.172 0.321 2.250 11.963 2.250 11.963 2.50 12.214 11.907 0.307 2.250 11.851 -2.50 2.250 11.851 2.250 12.507 0.544