## Vol-beco1
INCORP CONSULTORIA E ASS. LTDA DIA.: 04-09-10 HORA.: 11:25:32 FOLHA No 001
CLIENTE..: 013 PREFEITURA DE PORTO ALEGRE TRABALHO......: 01 ESTUDOS TOPOGRAFICOS E P. GEOMETRIC
OBRA.....: 001 PM POA LOCAL.........: RUAS DEE PORTO ALEGRE
VOLUME: TERRENO x PROJETO REFERENCIA....: 02 BECO 1
AREAS AREAS ACUM. SEMI VOLUMES VOLUMES ACUM.
KM CORTE ATERRO CORTE ATERRO DISTANCIA CORTE ATERRO CORTE ATERRO
0+000 1.1 0.0 1.1 0.0
10.0 28.0 0.0 28.0 0.0
0+020 1.7 0.0 2.8 0.0
10.0 35.0 0.0 63.0 0.0
0+040 1.8 0.0 4.6 0.0
10.0 34.0 0.0 97.0 0.0
0+060 1.6 0.0 6.2 0.0
7.1 20.6 0.0 117.6 0.0
0+074.300 1.3 0.0 7.5 0.0
AREA TOTAL DE CORTE..: 7.5 m2 VOLUME TOTAL DE CORTE..: 117.6 m3
AREA TOTAL DE ATERRO.: 0.0 m2 VOLUME TOTAL DE ATERRO.: 0.0 m3
--------------------------------------------------------------------------------------------------------------------------------
INCORP CONSULTORIA E ASS. LTDA topoGRAPH
--------------------------------------------------------------------------------------------------------------------------------