## Plan1
VERIFICAÇÃO HIDRÁULICA DA SARJETA
OBRA: RUA LÍDIO PADILHA
[7 empty] | Decliv. Transversal: 2,5% | [11 empty] | Coef. K (Manning/Strickler) : 70
[7 empty] | Largura máx. da lâmina N.A. : 2,0 m |  |  | k= | [8 empty] | TR: 5 anos
[7 empty] | Altura máxima da lâmina N.A. : 5 cm |  |  | 70 | [8 empty] | Posto: AEROPORTO
LADO | km |  | L | largura | Área | Área | COTA DA RUA |  | Decliv. Média | TC | raiz | TC | I | C | Q Proj. | Qtotal | Qmáx.sarjeta | Veloc. | H | EFIC. | Qcapta | Qpassa
esq/dir | Montante | Jusante | (m) |  |  | (ha) | Montante | Jusante | (m/m) | (min) | decli | (min) | (mm/h) | Runoff | (l/s) | (l/s) | (l/s) | (m/s) | (cm) | (l/s) | (l/s) | (l/s)
esq. | 169 | 110 | 59 | 27.12 | 1600.08 | 0.16001 | 5.374 | 4.265 | 0.018797 | 5 | 0.1371 | 5 | 92 | 0.68 | 27.8281 | 27.8281 | 40.3567 | 0.73551 | 4.3494 | 100 | 27.8281 | 0
esq. | 110 | 65 | 45 | 22.23 | 1000.35 | 0.10003 | 4.265 | 4.076 | 0.0042 | 5 | 0.064807 | 5 | 92 | 0.7 | 17.9095 | 17.9095 | 19.0766 | 0.37556 | 4.883 | 100 | 17.9095 | 0
esq. | 65 | 30 | 35 | 22 | 770 | 0.077 | 4.076 | 3.947 | 0.0036857 | 5 | 0.06071 | 5 | 92 | 0.7 | 13.7855 | 13.7855 | 17.8705 | 0.33496 | 4.5363 | 100 | 13.7855 | 0
esq. | 30 | 7 | 23 | 22 | 506 | 0.0506 | 3.947 | 3.868 | 0.0034348 | 5 | 0.058607 | 5 | 92 | 0.7 | 9.059 | 9.059 | 17.2514 | 0.29371 | 3.927 | 100 | 9.059 | 0
esq. | 0 | 7 | 7 | 50 | 350 | 0.035 | 3.939 | 3.868 | 0.010143 | 5 | 0.10071 | 5 | 92 | 0.7 | 6.2661 | 6.2661 | 29.6453 | 0.40202 | 2.7916 | 100 | 6.2661 | 0
dir. | 169 | 105 | 64 | 25 | 1475 | 0.1475 | 5.374 | 4.236 | 0.017781 | 5 | 0.13335 | 5 | 92 | 0.68 | 25.6527 | 25.6527 | 39.2516 | 0.70584 | 4.2628 | 100 | 25.6527 | 0
dir. | 105 | 65 | 40 | 25 | 1000 | 0.1 | 4.236 | 4.076 | 0.004 | 5 | 0.063246 | 5 | 92 | 0.7 | 17.9032 | 17.9032 | 18.6168 | 0.36872 | 4.9272 | 100 | 17.9032 | 0
dir. | 65 | 30 | 35 | 22 | 770 | 0.077 | 4.076 | 3.947 | 0.0036857 | 5 | 0.06071 | 5 | 92 | 0.7 | 13.7855 | 13.7855 | 17.8705 | 0.33496 | 4.5363 | 100 | 13.7855 | 0
dir. | 30 | 7 | 23 | 18 | 414 | 0.0414 | 3.947 | 3.868 | 0.0034348 | 5 | 0.058607 | 5 | 92 | 0.7 | 7.4119 | 7.4119 | 17.2514 | 0.27934 | 3.6424 | 100 | 7.4119 | 0
dir. | 0 | 7 | 7 | 20 | 140 | 0.014 | 3.939 | 3.868 | 0.010143 | 5 | 0.10071 | 5 | 92 | 0.7 | 2.5064 | 2.5064 | 29.6453 | 0.31972 | 1.9799 | 100 | 2.5064 | 0