## Ns-lidiop
INCORP CONSULTORIA E ASS. LTDA DIA.: 30-08-10 HORA.: 16:44:14
CLIENTE..: 013 PREFEITURA DE PORTO ALEGRE TRABALHO......: 01 ESTUDOS TOPOGRAFICOS E P. GEOMETRIC
OBRA.....: 001 PM POA LOCAL.........: RUAS DEE PORTO ALEGRE
NOTA DE SERVICO DE TERRAPLENAGEM REFERENCIA....: 04 LIDIO PADILHA
L A D O E S Q U E R D O E I X O L A D O D I R E I T O
OFFSET LATERAL BORDO COTA COTA COTA BORDO LATERAL OFFSET
KM DISTANCIA COTA ALTURA DISTANCIA COTA DISTANCIA COTA % TERRENO PROJETO VERMELHA DISTANCIA COTA % DISTANCIA COTA DISTANCIA COTA ALTURA
0+000 5.168 3.926 -0.112 5.000 4.038 3.750 3.435 -2.50 3.939 3.529 0.410 3.750 3.435 -2.50 5.000 4.038 5.134 3.949 -0.089
0+020 5.086 4.095 0.086 5.000 4.009 3.750 3.406 -2.50 4.077 3.500 0.577 3.750 3.406 -2.50 5.000 4.009 5.008 4.004 -0.005
0+040 5.157 4.241 0.158 5.000 4.083 3.750 3.480 -2.50 4.219 3.574 0.645 3.750 3.480 -2.50 5.000 4.083 5.191 4.274 0.191
0+060 5.234 4.390 0.233 5.000 4.157 3.750 3.554 -2.50 4.309 3.648 0.661 3.750 3.554 -2.50 5.000 4.157 5.062 4.219 0.062
0+080 5.060 4.291 0.060 5.000 4.231 3.750 3.628 -2.50 4.329 3.722 0.607 3.750 3.628 -2.50 5.000 4.231 5.010 4.241 0.010
0+100 4.176 4.482 0.177 5.000 4.305 3.750 3.702 -2.50 4.429 3.796 0.633 3.750 3.702 -2.50 5.000 4.305 5.081 4.386 0.081
0+120 5.173 4.640 0.173 5.000 4.467 3.750 3.864 -2.50 4.643 3.958 0.685 3.750 3.864 -2.50 5.000 4.467 5.198 4.665 0.198
0+140 5.165 4.971 0.165 5.000 4.806 3.750 4.203 -2.50 4.892 4.297 0.595 3.750 4.203 -2.50 5.000 4.806 5.119 4.925 0.119
0+160 5.096 5.329 0.096 5.000 5.233 3.750 4.630 -2.50 5.384 4.724 0.660 3.750 4.630 -2.50 5.000 5.233 5.130 5.146 -0.087