## Vol-lidiop
INCORP CONSULTORIA E ASS. LTDA DIA.: 30-08-10 HORA.: 16:43:58 FOLHA No 001
CLIENTE..: 013 PREFEITURA DE PORTO ALEGRE TRABALHO......: 01 ESTUDOS TOPOGRAFICOS E P. GEOMETRIC
OBRA.....: 001 PM POA LOCAL.........: RUAS DEE PORTO ALEGRE
VOLUME: TERRENO x PROJETO REFERENCIA....: 04 LIDIO PADILHA
AREAS AREAS ACUM. SEMI VOLUMES VOLUMES ACUM.
KM CORTE ATERRO CORTE ATERRO DISTANCIA CORTE ATERRO CORTE ATERRO
0+000 3.4 0.2 3.4 0.2
10.0 82.0 2.0 82.0 2.0
0+020 4.8 0.0 8.2 0.2
10.0 98.0 0.0 180.0 2.0
0+040 5.0 0.0 13.2 0.2
10.0 102.0 0.0 282.0 2.0
0+060 5.2 0.0 18.4 0.2
10.0 100.0 0.0 382.0 2.0
0+080 4.8 0.0 23.2 0.2
10.0 100.0 0.0 482.0 2.0
0+100 5.2 0.0 28.4 0.2
10.0 108.0 0.0 590.0 2.0
0+120 5.6 0.0 34.0 0.2
10.0 107.0 0.0 697.0 2.0
0+140 5.1 0.0 39.1 0.2
10.0 99.0 1.0 796.0 3.0
0+160 4.8 0.1 43.9 0.3
AREA TOTAL DE CORTE..: 43.9 m2 VOLUME TOTAL DE CORTE..: 796.0 m3
AREA TOTAL DE ATERRO.: 0.3 m2 VOLUME TOTAL DE ATERRO.: 3.0 m3