## 0_000 ao 0_160
LOCAL: LIDIO PADILHA | [5 empty] | SERVIÇO: Niv. seções
P L A N I L H A D E N I V E L A M E N T O |  |  |  |  | DATA: JUL/2000
ESTACA | INTERM. | RÉ | VANTE | ALT.INST. | COTA | OBS.
1
|  | NIVELAMENTO DE SEÇÕES TRANSVERSAIS |  |  |  |  | 2
3
0+000 | 0 | 1.731 |  | 5.67 | 3.939 |  | 4
| 10 |  | 1.712 |  | 3.958 | Asfalto | 5
| 20 |  | 1.699 |  | 3.971 | Asfalto | 6
| -10 |  | 1.756 |  | 3.914 | Asfalto | 7
| -20 |  | 1.743 |  | 3.927 | Asfalto | 8
9
0+020 | 0 | 1.601 |  | 5.678 | 4.077 |  | 10
| 5.2 |  | 1.705 |  | 3.973 | Muro | 11
| 4.4 |  | 1.577 |  | 4.101 |  | 12
| 7.6 |  | 1.523 |  | 4.155 | Portão | 13
| -3.4 |  | 1.676 |  | 4.002 |  | 14
| -4.7 |  | 1.584 |  | 4.094 |  | 15
| -7.45 |  | 1.58 |  | 4.098 | Grade | 16
17
0+040 |  | 1.457 |  | 5.676 | 4.219 |  | 18
| 3 |  | 1.544 |  | 4.132 |  | 19
| 4 |  | 1.422 |  | 4.254 |  | 20
| 7.4 |  | 1.364 |  | 4.312 | Muro | 21
| -2.3 |  | 1.588 |  | 4.088 |  | 22
| -3.7 |  | 1.513 |  | 4.163 |  | 23
24
0+060 |  | 1.365 |  | 5.674 | 4.309 |  | 25
| 4 |  | 1.46 |  | 4.214 |  | 26
| 7.5 |  | 1.444 |  | 4.23 |  | 27
| -1,30 |  | 1.4 |  | 4.274 |  | 28
| -3.7 |  | 1.329 |  | 4.345 | Cerca | 29
0+060 |  | 1.57 |  | 5.879 | 4.309
0+064,30 |  |  | 1.544 |  | 4.335 | Interseção c/ rua Diamante
| 4 |  | 1.673 |  | 4.206
| 14 |  | 1.674 |  | 4.205
| 24 |  | 1.508 |  | 4.371
30
0+080 |  | 1.554 |  | 5.883 | 4.329 |  | 31
| 4.6 |  | 1.653 |  | 4.23 |  | 32
| 7.1 |  | 1.583 |  | 4.3 | Cerca | 33
| -2.5 |  | 1.605 |  | 4.278 |  | 34
| -6,35 |  | 1.585 |  | 4.298 | Grade | 35
36
0+100 |  | 1.452 |  | 5.881 | 4.429 |  | 37
| 3.9 |  | 1.545 |  | 4.336 |  | 38
| 7.55 |  | 1.39 |  | 4.491 | Cerca | 39
| -2.3 |  | 1.462 |  | 4.419 |  | 40
| -4.8 |  | 1.407 |  | 4.474 |  | 41
42
0+100 |  | 1.665 |  | 6.094 | 4.429 |  | 43
0+118 |  |  | 1.478 |  | 4.616 | Interseção rua progresso | 44
| 3.9 |  | 1.554 |  | 4.54 |  | 45
| 13.9 |  | 1.273 |  | 4.821 |  | 46
| 23.9 |  | 1.154 |  | 4.94 |  | 47
48
0+120 |  | 1.454 |  | 6.097 | 4.643 |  | 49
| 3.7 |  | 1.523 |  | 4.574 |  | 50
| 5.7 |  | 1.402 |  | 4.695 | Cerca | 51
| -3 |  | 1.533 |  | 4.564 |  | 52
| -5.3 |  | 1.453 |  | 4.644 | Cerca | 53
54
0+140 |  | 1.203 |  | 6.095 | 4.892 |  | 55
| 3.6 |  | 1.289 |  | 4.806 |  | 56
| 5.25 |  | 1.16 |  | 4.935 | Cerca | 57
| -2.7 |  | 1.182 |  | 4.913 |  | 58
| -3.4 |  | 1.114 |  | 4.981 |  | 59
| -5.7 |  | 1.127 |  | 4.968 | Grade | 60
61
0+160 |  | 1.444 | 1.444 | 6.828 | 5.384 |  | 62
| 4.5 |  | 1.694 |  | 5.134 |  | 63
| 5.8 |  | 1.669 |  | 5.159 |  | 1
| -3 |  | 1.564 |  | 5.264 |  | 2
| -5.25 |  | 1.494 |  | 5.334 | Cerca | 3
4
0+168,87 |  | 1.485 |  | 7.027 | 5.542 |  | 5
| 10 |  | 1.588 |  | 5.439 |  | 6
| 20 |  | 1.59 |  | 5.437 |  | 7
| -10 |  | 1.464 |  | 5.563 |  | 8
| -20 |  | 1.723 |  | 5.304 |  | 9
10
11
12
13
14
15
16
17
18
19
20
21
22
23
24
25
26
27
28
29
30
31
32
33
34
35
36
37
38
39
40
41
42
43
44
45
46
47
48
49
50
51
52
53
54
55
56
57
58
59
60
61
62
63