## NS-BROSA
INCORP CONSULTORIA E ASS. LTDA DIA.: 04-12-10 HORA.: 11:00:23 FOLHA No 001
CLIENTE..: 013 PREFEITURA DE PORTO ALEGRE TRABALHO......: 01 ESTUDOS TOPOGRAFICOS E P. GEOMETRIC
OBRA.....: 001 PM POA LOCAL.........: RUAS DEE PORTO ALEGRE
NOTA DE SERVICO DE TERRAPLENAGEM REFERENCIA....: 18 BENTO ROSA
L A D O E S Q U E R D O E I X O L A D O D I R E I T O
OFFSET LATERAL BORDO COTA COTA COTA BORDO LATERAL OFFSET
KM DISTANCIA COTA ALTURA DISTANCIA COTA DISTANCIA COTA % TERRENO PROJETO VERMELHA DISTANCIA COTA % DISTANCIA COTA DISTANCIA COTA ALTURA
0+100 6.968 4.648 -1.312 5.000 5.960 3.750 5.461 -2.50 4.597 5.555 -0.958 3.750 5.461 -2.50 5.000 5.960 7.046 4.596 -1.364
0+120 5.008 4.305 -0.006 5.000 4.311 3.750 3.812 -2.50 4.215 3.906 0.309 3.750 3.812 -2.50 5.000 4.311 5.053 4.276 -0.035
0+140 5.241 4.411 -0.161 5.000 4.572 3.750 4.073 -2.50 4.452 4.167 0.285 3.750 4.073 -2.50 5.000 4.572 5.074 4.522 -0.050
0+160 5.222 4.738 -0.148 5.000 4.886 3.750 4.387 -2.50 4.775 4.481 0.294 3.750 4.387 -2.50 5.000 4.886 5.098 4.821 -0.065
0+180 5.037 5.256 0.056 5.000 5.200 3.750 4.701 -2.50 5.095 4.795 0.300 3.750 4.701 -2.50 5.000 5.200 5.143 5.105 -0.095