## Ns-josefa le
INCORP CONSULTORIA E ASS. LTDA DIA.: 23-11-10 HORA.: 14:19:22 FOLHA No 001
CLIENTE..: 013 PREFEITURA DE PORTO ALEGRE TRABALHO......: 01 ESTUDOS TOPOGRAFICOS E P. GEOMETRIC
OBRA.....: 001 PM POA LOCAL.........: RUAS DEE PORTO ALEGRE
NOTA DE SERVICO DE TERRAPLENAGEM REFERENCIA....: 19 MARIA JASEFA - LE
L A D O E S Q U E R D O E I X O L A D O D I R E I T O
OFFSET LATERAL BORDO COTA COTA COTA BORDO LATERAL OFFSET
KM DISTANCIA COTA ALTURA DISTANCIA COTA DISTANCIA COTA % TERRENO PROJETO VERMELHA DISTANCIA COTA % DISTANCIA COTA DISTANCIA COTA ALTURA
0 BORDA DA RUA - 9.000 6.126 4.750 5.537 -2.50 0.000 5.656 -5.656 4.750 5.775 2.50 BORDA DA RUA
0+10.000 MURO - - 9.000 5.584 4.750 4.995 -2.50 0.000 5.114 -5.114 4.750 5.233 2.50 MEIO-FIO
0+20.000 MURO - - - - 4.750 4.090 -2.50 0.000 4.209 -4.209 4.750 4.328 2.50 EIXO DO CANTEIRO
0+30.000 MURO - - - - 4.750 3.939 -2.50 0.000 4.058 -4.058 4.750 4.177 2.50 EIXO DO CANTEIRO
0+40.000 MURO - - - - 4.750 4.099 -2.50 0.000 4.218 -4.218 4.750 4.337 2.50 EIXO DO CANTEIRO
0+50.000 MURO - - - - 4.750 4.258 -2.50 0.000 4.377 -4.377 4.750 4.496 2.50 EIXO DO CANTEIRO
0+60.000 MURO - - - - 4.750 4.417 -2.50 0.000 4.536 -4.536 4.750 4.655 2.50 EIXO DO CANTEIRO