## Ns-josefa ld
INCORP CONSULTORIA E ASS. LTDA DIA.: 23-11-10 HORA.: 14:37:19 FOLHA No 001
CLIENTE..: 013 PREFEITURA DE PORTO ALEGRE TRABALHO......: 01 ESTUDOS TOPOGRAFICOS E P. GEOMETRIC
OBRA.....: 001 PM POA LOCAL.........: RUAS DEE PORTO ALEGRE
NOTA DE SERVICO DE TERRAPLENAGEM REFERENCIA....: 20 MARIA JASEFA - LD
L A D O E S Q U E R D O E I X O L A D O D I R E I T O
OFFSET LATERAL BORDO COTA COTA COTA BORDO LATERAL OFFSET
KM DISTANCIA COTA ALTURA DISTANCIA COTA DISTANCIA COTA % TERRENO PROJETO VERMELHA DISTANCIA COTA % DISTANCIA COTA DISTANCIA COTA ALTURA
0 BORDA DA RUA - - - 4.750 5.740 2.50 0.000 5.621 -5.621 4.750 5.502 -2.50 9.000 6.091 BORDA DA RUA
0+10.000 - - - 6.000 5.693 4.750 5.206 2.50 0.000 5.087 -5.087 4.750 4.968 -2.50 9.000 5.557 CERCA
0+20.000 EIXO DO CANTEIRO - - - 4.750 4.322 2.50 0.000 4.203 -4.203 4.750 4.084 -2.50 9.000 4.673 9.277 4.488 -0.185
0+30.000 EIXO DO CANTEIRO - - - 4.750 4.177 2.50 0.000 4.058 -4.058 4.750 3.939 -2.50 9.000 4.528 9.065 4.625 0.097
0+40.000 EIXO DO CANTEIRO - - - 4.750 4.337 2.50 0.000 4.218 -4.218 4.750 4.099 -2.50 9.000 4.688 9.044 4.754 0.066
0+50.000 EIXO DO CANTEIRO - - - 4.750 4.496 2.50 0.000 4.377 -4.377 4.750 4.258 -2.50 9.000 4.847 CERCA
0+60.000 EIXO DO CANTEIRO - - - 4.750 4.655 2.50 0.000 4.536 -4.536 4.750 4.417 -2.50 9.000 5.006 9.017 5.031 0.025