## VOL-BROS
INCORP CONSULTORIA E ASS. LTDA DIA.: 04-12-10 HORA.: 11:00:40 FOLHA No 001
CLIENTE..: 013 PREFEITURA DE PORTO ALEGRE TRABALHO......: 01 ESTUDOS TOPOGRAFICOS E P. GEOMETRIC
OBRA.....: 001 PM POA LOCAL.........: RUAS DEE PORTO ALEGRE
VOLUME: TERRENO x PROJETO REFERENCIA....: 18 BENTO ROSA
AREAS AREAS ACUM. SEMI VOLUMES VOLUMES ACUM.
KM CORTE ATERRO CORTE ATERRO DISTANCIA CORTE ATERRO CORTE ATERRO
0+100 0.0 12.8 0.0 12.8
10.0 20.0 129.0 20.0 129.0
0+120 2.0 0.1 2.0 12.9
10.0 39.0 4.0 59.0 133.0
0+140 1.9 0.3 3.9 13.2
10.0 40.0 6.0 99.0 139.0
0+160 2.1 0.3 6.0 13.5
10.0 44.0 5.0 143.0 144.0
0+180 2.3 0.2 8.3 13.7
AREA TOTAL DE CORTE..: 8.3 m2 VOLUME TOTAL DE CORTE..: 143.0 m3
AREA TOTAL DE ATERRO.: 13.7 m2 VOLUME TOTAL DE ATERRO.: 144.0 m3