## Vol-josefa ld
INCORP CONSULTORIA E ASS. LTDA DIA.: 23-11-10 HORA.: 14:37:32 FOLHA No 001
CLIENTE..: 013 PREFEITURA DE PORTO ALEGRE TRABALHO......: 01 ESTUDOS TOPOGRAFICOS E P. GEOMETRIC
OBRA.....: 001 PM POA LOCAL.........: RUAS DEE PORTO ALEGRE
VOLUME: TERRENO x PROJETO REFERENCIA....: 20 MARIA JASEFA - LD
AREAS AREAS ACUM. SEMI VOLUMES VOLUMES ACUM.
KM CORTE ATERRO CORTE ATERRO DISTANCIA CORTE ATERRO CORTE ATERRO
0+000 0.0 16.7 0.0 16.7
5.0 0.0 169.0 0.0 169.0
0+010 0.0 17.1 0.0 33.8
5.0 2.5 91.5 2.5 260.5
0+020 0.5 1.2 0.5 35.0
5.0 21.0 6.5 23.5 267.0
0+030 3.7 0.1 4.2 35.1
5.0 35.5 1.0 59.0 268.0
0+040 3.4 0.1 7.6 35.2
5.0 33.0 0.5 92.0 268.5
0+050 3.2 0.0 10.8 35.2
5.0 32.0 0.5 124.0 269.0
0+060 3.2 0.1 14.0 35.3
AREA TOTAL DE CORTE..: 14.0 m2 VOLUME TOTAL DE CORTE..: 124.0 m3
AREA TOTAL DE ATERRO.: 35.3 m2 VOLUME TOTAL DE ATERRO.: 269.0 m3