## Vol-rocco aterro compac
INCORP CONSULTORIA E ASS. LTDA DIA.: 20-10-10 HORA.: 13:53:56 FOLHA No 001
CLIENTE..: 013 PREFEITURA DE PORTO ALEGRE TRABALHO......: 01 ESTUDOS TOPOGRAFICOS E P. GEOMETRIC
OBRA.....: 001 PM POA LOCAL.........: RUAS DEE PORTO ALEGRE
VOLUME: TERRENO x PROJETO REFERENCIA....: 06 RUA ROCCO ALOISE
AREAS AREAS ACUM. SEMI VOLUMES VOLUMES ACUM.
KM CORTE ATERRO CORTE ATERRO DISTANCIA CORTE ATERRO CORTE ATERRO
0+000 2.7 0.0 2.7 0.0
10.0 31.0 2.0 31.0 2.0
0+020 0.4 0.2 3.1 0.2
10.0 4.0 46.0 35.0 48.0
0+040 0.0 4.4 3.1 4.6
10.0 0.0 146.0 35.0 194.0
0+060 0.0 10.2 3.1 14.8
10.0 0.0 216.0 35.0 410.0
0+080 0.0 11.4 3.1 26.2
10.0 0.0 188.0 35.0 598.0
0+100 0.0 7.4 3.1 33.6
10.0 0.0 171.0 35.0 769.0
0+120 0.0 9.7 3.1 43.3
10.0 0.0 208.0 35.0 977.0
0+140 0.0 11.1 3.1 54.4
10.0 0.0 200.0 35.0 1177.0
0+160 0.0 8.9 3.1 63.3
10.0 0.0 174.0 35.0 1351.0
0+180 0.0 8.5 3.1 71.8
10.0 0.0 195.0 35.0 1546.0
0+200 0.0 11.0 3.1 82.8
10.0 0.0 197.0 35.0 1743.0
0+220 0.0 8.7 3.1 91.5
10.0 0.0 172.0 35.0 1915.0
0+240 0.0 8.5 3.1 100.0
10.0 0.0 189.0 35.0 2104.0
0+260 0.0 10.4 3.1 110.4
10.0 0.0 236.0 35.0 2340.0
0+280 0.0 13.2 3.1 123.6
10.0 0.0 260.0 35.0 2600.0
0+300 0.0 12.8 3.1 136.4
10.0 27.0 128.0 62.0 2728.0
0+320 2.7 0.0 5.8 136.4
10.0 86.0 0.0 148.0 2728.0
0+340 5.9 0.0 11.7 136.4
12.5 90.0 0.0 238.0 2728.0
0+365 1.3 0.0 13.0 136.4
AREA TOTAL DE CORTE..: 13.0 m2 VOLUME TOTAL DE CORTE..: 238.0 m3
AREA TOTAL DE ATERRO.: 136.4 m2 VOLUME TOTAL DE ATERRO.: 2728.0 m3