## transp. cota
STO Topografia e Serviços Ltda. |  |  | Local: Rua Bento Rosa - POA |  |  | Serviço: Transp. de cota
P L A N I L H A D E N I V E L A M E N T O |  |  |  |  | Data: Out/99
ESTACA | INTERM. | RÉ | VANTE | ALT.INST. | COTA | OBS.
TRANSPORTE DE COTA
NIVELAMENTO
RN 242 |  | 1.397 |  | 5.996 | 4.599 | RN 242, na R. Pandiá Calógelas, nº61
| Aux |  | 0.949 |  | 5.047
|  | 2.017 |  | 7.064
| Aux |  | 1 |  | 6.064
|  | 1.562 |  | 7.626
| Aux |  | 1.004 |  | 6.622
|  | 2.013 |  | 8.635
| Aux |  | 0.988 |  | 7.647
|  | 1.2 |  | 8.847
| Aux |  | 2.632 |  | 6.215
|  | 0.84 |  | 7.055
| Aux |  | 2.691 |  | 4.364
|  | 1.305 |  | 5.669
RN AUX |  |  | 0.865 |  | 4.804 | Rua Bento Rosa
CONTRA-NIVELAMENTO
RN AUX |  | 0.945 |  | 5.749 | 4.804 | Rua Bento Rosa
| Aux |  | 1.384 |  | 4.365
|  | 2.668 |  | 7.033
| Aux |  | 0.821 |  | 6.212
|  | 2.553 |  | 8.765
| Aux |  | 1.121 |  | 7.644
|  | 1.005 |  | 8.649
| Aux |  | 2.033 |  | 6.616 | Pino placa
|  | 1.049 |  | 7.665
| Aux |  | 1.728 |  | 5.937
|  | 1.377 |  | 7.314
| Aux |  | 1.87 |  | 5.444
|  | 1.108 |  | 6.552
| Aux |  | 2.094 |  | 4.458
|  | 1.372 |  | 5.83
RN 242 |  |  | 1.23 |  | 4.6 | RN 242, na R. Pandiá Calógelas, nº61

## Bento Rosa
STO Topografia e Serviços Ltda. |  |  | Local: Rua Bento Rosa - POA |  |  | Serviço: Nivelamento
P L A N I L H A D E N I V E L A M E N T O |  |  |  |  | Data: Out/99
ESTACA | INTERM. | RÉ | VANTE | ALT.INST. | COTA | OBS.
NIVELAMENTO DO EIXO LOCADO
RN AUX |  | 1.391 |  | 6.195 | 4.804 | RN na Rua Bento Rosa
0+000 |  |  | 1.975 |  | 4.22
20 |  |  | 1.985 |  | 4.21
40 |  |  | 2.041 |  | 4.154
| 50 | 4.181 | 2.014 | 2.014 | 4.181
60 |  |  | 2.023 |  | 4.172
| 61.2 | 4.18 | 2.015 | 2.015 | 4.18
| 67.2 | 4.509 | 1.686 | 1.686 | 4.509
| 70.1 | 4.976 | 1.219 | 1.219 | 4.976
| 74 | 5.215 | 0.98 | 0.98 | 5.215
80 |  |  | 1.326 |  | 4.869 | 0+080 = 0+066 Av. Sarandi
| 84.8 | 4.86 | 1.335 | 1.335 | 4.86 | Crista - Muro
| 84.82 | 3.475 | 2.72 | 2.72 | 3.475 | Pé do muro
| 85.4 | 2.671 | 3.524 | 3.524 | 2.671
| 88.4 | 2.548 | 3.647 | 3.647 | 2.548 | Fundo do valão
| 91.5 | 2.718 | 3.477 | 3.477 | 2.718
| 92.2 | 2.966 | 3.229 | 3.229 | 2.966
| 92.9 | 3.268 | 2.927 | 2.927 | 3.268 | Pé do muro
| 92.92 | 4.85 | 1.345 | 1.345 | 4.85 | Crista - Muro
| 96.1 | 4.613 | 1.582 | 1.582 | 4.613 | Beira da rua
| 99 | 4.645 | 1.55 | 1.55 | 4.645 | Eixo
0+100 |  |  | 1.599 |  | 4.596
| 102 | 4.365 | 1.83 | 1.83 | 4.365 | Beira da rua
| 107 | 4.055 | 2.14 | 2.14 | 4.055
| 110 | 4.119 | 2.076 | 2.076 | 4.119
120 |  |  | 1.98 |  | 4.215
140 |  |  | 1.744 |  | 4.451
160 |  |  | 1.42 |  | 4.775
180 |  |  | 1.1 |  | 5.095
RENIVELAMENTO DO EIXO LOCADO
RN AUX |  | 1.42 |  | 6.224 | 4.804 | RN na Rua Bento Rosa
0+000 |  |  | 2.004 |  | 4.22
20 |  |  | 2.015 |  | 4.209
40 |  |  | 2.07 |  | 4.154
60 |  |  | 2.052 |  | 4.172
80 |  |  | 1.354 |  | 4.87 | 0+080 = 0+066 Av. Sarandi
0+100 |  |  | 1.627 |  | 4.597
120 |  |  | 2.009 |  | 4.215
140 |  |  | 1.772 |  | 4.452
160 |  |  | 1.449 |  | 4.775
180 |  |  | 1.129 |  | 5.095
NIVELAMENTO DE SEÇÕES TRANSVERSAIS
0+000 | 0 | 1.419 |  | 5.639 | 4.22
| 3.55 |  | 1.612 |  | 4.027 | Pé do meio-fio
| 3.57 |  | 1.483 |  | 4.156 | Crista
| 6.6 |  | 1.374 |  | 4.265 | Muro
| -3.5 |  | 1.545 |  | 4.094 | Pé do meio-fio
| -3.52 |  | 1.443 |  | 4.196 | Crista
| -6.5 |  | 1.407 |  | 4.232 | Muro
0+1,70 | LE |  | 1.424 |  | 4.215 | Soleira do portão
0+020 | 0 | 1.429 |  | 5.639 | 4.21
| 3.55 |  | 1.658 |  | 3.981 | Pé do meio-fio
| 3.57 |  | 1.524 |  | 4.115 | Crista do meio-fio
| 6.6 |  | 1.422 |  | 4.217 | Muro
| -3.6 |  | 1.454 |  | 4.185 | Pelo eixo da pista
| -11 |  | 1.505 |  | 4.134 | Pelo eixo da pista
| -18.2 |  | 1.46 |  | 4.179 | Pelo eixo da pista
0+040 | 0 | 1.463 |  | 5.617 | 4.154
| 3.5 |  | 1.664 |  | 3.953 | Pé
| 3.52 |  | 1.527 |  | 4.09 | Crista
| 6.5 |  | 1.435 |  | 4.182 | Muro
| -3.5 |  | 1.654 |  | 3.963 | Pé
| -3.52 |  | 1.496 |  | 4.121 | Crista
| -6.3 |  | 1.425 |  | 4.192 | Prédio
0+060 | 0 | 2.027 |  | 6.199 | 4.172
| 3.7 |  | 2.076 |  | 4.123
| 6.6 |  | 1.923 |  | 4.276 | Muro
| -3.7 |  | 2.144 |  | 4.055
| -6.4 |  | 2.018 |  | 4.181
0+59,00 | LE |  | 2.01 |  | 4.189 | Soleira do portão
0+080 | 0 | 1.829 |  | 6.698 | 4.869 | 0+080 = 0+066 Av. Sarandi
| 1.7 |  | 1.75 |  | 4.948
| 3.7 |  | 1.469 |  | 5.229
| 14 |  | 1.543 |  | 5.155
| 24 |  | 1.614 |  | 5.084
| -5 |  | 1.863 |  | 4.835
| -6.1 |  | 2.528 |  | 4.17
| -13.4 |  | 2.313 |  | 4.385
| -26 |  | 2.212 |  | 4.486
0+100 | 0 | 1.442 |  | 6.038 | 4.596
| 9.3 |  | 1.442 |  | 4.596
| 18.5 |  | 1.358 |  | 4.68
| 30 |  | 1.268 |  | 4.77
| -10 |  | 1.367 |  | 4.671
| -20 |  | 1.37 |  | 4.668
| -30 |  | 1.332 |  | 4.706
0+120 | 0 | 1.626 |  | 5.841 | 4.215
| 3.4 |  | 1.769 |  | 4.072 | Pé do meio-fio
| 3.42 |  | 1.65 |  | 4.191 | Crista
| 5.4 |  | 1.547 |  | 4.294 | Tapume
| -3.5 |  | 1.835 |  | 4.006 | Pé do meio-fio
| -3.52 |  | 1.7 |  | 4.141 | Crista
| -5.8 |  | 1.448 |  | 4.393 | Casa
| -6.6 |  | 0.67 |  | 5.171 | Soleira da casa
0+123,40 | LE |  | 1.213 |  | 4.628 | Soleira do portão
0+138,50 | LE |  | 1.427 |  | 4.414 | Soleira do portão
0+140 | 0 | 1.39 |  | 5.841 | 4.451
| 3.5 |  | 1.527 |  | 4.314 | Pé do meio-fio
| 3.52 |  | 1.391 |  | 4.45 | Crista do meio-fio
| 5.9 |  | 1.28 |  | 4.561 | Tapume
| -3.5 |  | 1.58 |  | 4.261 | Pé
| -3.52 |  | 1.453 |  | 4.388 | Crista
| -5.9 |  | 1.421 |  | 4.42 | Muro
0+141,50 | LE |  | 1.394 |  | 4.447 | Soleira do portão
0+143,50 | LD |  | 1.13 |  | 4.711 | Soleira do portão
0+152,00 | LE |  | 1.138 |  | 4.703 | Soleira do portão
0+160 | 0 | 1.688 |  | 6.463 | 4.775
| 3.6 |  | 1.798 |  | 4.665 | Pé
| 3.62 |  | 1.688 |  | 4.775 | Crista
| 6 |  | 1.614 |  | 4.849 | Muro
| -3.5 |  | 1.85 |  | 4.613 | Pé
| -3.52 |  | 1.761 |  | 4.702 | Crista
| -5.9 |  | 1.711 |  | 4.752 | Muro
0+160,80 | LD |  | 1.592 |  | 4.871 | Soleira do portão
0+161,40 | LE |  | 1.642 |  | 4.821 | Soleira do portão
0+163,70 | LD |  | 1.518 |  | 4.945 | Soleira do portão
0+178,30 | LE |  | 1.298 |  | 5.165 | Soleira do portão
0+180 | 0 | 1.368 |  | 6.463 | 5.095
| 3.65 |  | 1.457 |  | 5.006 | Meio-fio rebaixado
| 6.2 |  | 1.288 |  | 5.175 | Soleira do portão
| -3.4 |  | 1.45 |  | 5.013
| -4 |  | 1.294 |  | 5.169
| -6.3 |  | 1.102 |  | 5.361
| -10 |  | 1.052 |  | 5.411

## Av. Sarandi
STO Topografia e Serviços Ltda. |  |  | Local: Av. Sarandi - POA |  |  | Serviço: Nivelamento
P L A N I L H A D E N I V E L A M E N T O |  |  |  |  | Data: Out/99
ESTACA | INTERM. | RÉ | VANTE | ALT.INST. | COTA | OBS.
NIVELAMENTO DO EIXO LOCADO
RN AUX |  | 1.391 |  | 6.195 | 4.804 | RN na Rua Bento Rosa
0+000 |  |  | 2.079 |  | 4.116
20 |  |  | 1.695 |  | 4.5
40 |  |  | 1.688 |  | 4.507
| 52.6 |  | 1.313 |  | 4.882
| 59.9 |  | 2.025 |  | 4.17
60 |  |  | 2.008 |  | 4.187
| 61 |  | 1.36 |  | 4.835
| 66 |  | 1.326 |  | 4.869 | 0+066 = 0+080 R. Bento Rosa
| 67.7 |  | 1.247 |  | 4.948
| 69.7 |  | 0.966 |  | 5.229
| 0+072 |  | 0.984 |  | 5.211
80 |  |  | 1.124 |  | 5.071
| 90 |  | 1.111 |  | 5.084
0+100 |  |  | 1.58 |  | 4.615
120 |  |  | 1.845 |  | 4.35
140 |  |  | 1.591 |  | 4.604
RENIVELAMENTO DO EIXO LOCADO
Rua Bento Rosa
RN AUX |  | 1.42 |  | 6.224 | 4.804
0+000 |  |  | 2.108 |  | 4.116
20 |  |  | 1.724 |  | 4.5
40 |  |  | 1.717 |  | 4.507
60 |  |  | 2.037 |  | 4.187
| 0+072 |  | 1.013 |  | 5.211
80 |  |  | 1.152 |  | 5.072
0+100 |  |  | 1.609 |  | 4.615
120 |  |  | 1.872 |  | 4.352
140 |  |  | 1.62 |  | 4.604
NIVELAMENTO DE SEÇÕES TRANSVERSAIS
0+000 | 0 | 2.05 |  | 6.166 | 4.116
| 2.1 |  | 1.325 |  | 4.841
| 6.9 |  | 0.633 |  | 5.533 | Beira da rua
| 10.4 |  | 0.603 |  | 5.563 | Beira da rua
| 14.9 |  | 1.234 |  | 4.932
| 19.5 |  | 1.558 |  | 4.608 | Alinhamento do muro
| -1.5 |  | 2.562 |  | 3.604
| -1.9 |  | 2.846 |  | 3.32 | Crista do valão
| -2.7 |  | 3.518 |  | 2.648 | Beira fundo do valão
| -4.9 |  | 3.7 |  | 2.466 | Fundo do valão
| -7.5 |  | 3.63 |  | 2.536 | Beira fundo do valão
| -7.8 |  | 2.975 |  | 3.191 | Beira do barranco
| -9 |  | 2.288 |  | 3.878
| -11.7 |  | 1.06 |  | 5.106 | Crista
| -12.4 |  | 1.03 |  | 5.136
| -13.4 |  | 1.527 |  | 4.639
| -16 |  | 1.505 |  | 4.661
| -19 |  | 1.734 |  | 4.432
| -26.2 |  | 2.028 |  | 4.138 | Eixo
| -30 |  | 2.012 |  | 4.154
0+020 | 0 | 1.667 |  | 6.167 | 4.5
| 2.6 |  | 1.015 |  | 5.152
| 5.4 |  | 0.837 |  | 5.33
| 9 |  | 0.716 |  | 5.451
| 14.3 |  | 0.968 |  | 5.199
| 18.4 |  | 1.005 |  | 5.162 | Muro
| -2.3 |  | 2.323 |  | 3.844
| -3.3 |  | 3.067 |  | 3.1 | Beira do barranco
| -3.8 |  | 3.74 |  | 2.427 | Beira fundo do valão
| -6.4 |  | 3.665 |  | 2.502 | Fundo do valão
| -8.5 |  | 3.543 |  | 2.624 | Beira fundo do valão
| -9.4 |  | 3.017 |  | 3.15 | Beira do barranco
| -9.7 |  | 2.687 |  | 3.48
| -13.2 |  | 0.996 |  | 5.171 | Crista
| -13.7 |  | 1.087 |  | 5.08
| -14.8 |  | 1.432 |  | 4.735 | Beira da rua
| -18.2 |  | 1.388 |  | 4.779 | Eixo
| -22.1 |  | 1.488 |  | 4.679 | Beira da rua
| -25.3 |  | 1.42 |  | 4.747 | Muro
0+040 | 0 | 1.424 |  | 5.931 | 4.507
| 3.7 |  | 1.222 |  | 4.709
| 4 |  | 0.765 |  | 5.166
| 5.6 |  | 0.652 |  | 5.279 | Beira da rua
| 8.5 |  | 0.593 |  | 5.338 | Beira da rua
| 13.4 |  | 1.123 |  | 4.808
| 18.2 |  | 1.303 |  | 4.628 | Crista
| -3 |  | 1.974 |  | 3.957
| -4.5 |  | 2.516 |  | 3.415 | Beira do barranco
| -5.3 |  | 3.308 |  | 2.623 | Beira fundo do valão
| -8.2 |  | 3.527 |  | 2.404 | Fundo do valão
| -10.8 |  | 3.468 |  | 2.463 | Beira fundo do valão
| -11.3 |  | 2.715 |  | 3.216 | Beira do barranco
| -13.5 |  | 1.608 |  | 4.323
| -14.6 |  | 0.895 |  | 5.036 | Crista do barranco
| -15.1 |  | 0.895 |  | 5.036
| -15.8 |  | 1.295 |  | 4.636 | Beira da rua
| -19 |  | 1.153 |  | 4.778 | Eixo
| -22.2 |  | 1.255 |  | 4.676 | Beira da rua
| -24.8 |  | 1.255 |  | 4.676 | Muro
0+060 | 0 | 1.756 |  | 5.943 | 4.187
| 1.3 |  | 1.47 |  | 4.473
| 2.5 |  | 1.11 |  | 4.833
| 4.3 |  | 0.808 |  | 5.135 | Beira da rua
| 7.7 |  | 0.727 |  | 5.216 | Beira da rua
| 12.4 |  | 1.17 |  | 4.773
| 13.5 |  | 1.723 |  | 4.22
| 18.5 |  | 1.823 |  | 4.12 | Muro
| 29.5 |  | 1.798 |  | 4.145
| -3.7 |  | 1.847 |  | 4.096
| -5.1 |  | 2.385 |  | 3.558 | Beira do barranco
| -5.6 |  | 3.14 |  | 2.803 | Beira fundo do valão
| -8 |  | 3.525 |  | 2.418 | Fundo do valão
| -10.5 |  | 3.29 |  | 2.653
| -10.8 |  | 3.07 |  | 2.873 | Beira fundo do valão
| -12.1 |  | 2.88 |  | 3.063
| -13.3 |  | 2.07 |  | 3.873
| -15 |  | 1.23 |  | 4.713 | Crista
| -15.9 |  | 1.158 |  | 4.785
| -16.2 |  | 1.334 |  | 4.609 | Beira da rua
| -19.1 |  | 1.272 |  | 4.671 | Eixo
| -22 |  | 1.372 |  | 4.571 | Beira da rua
| -24.4 |  | 1.533 |  | 4.41
| -30 |  | 1.645 |  | 4.298
0+066 | 0 | 1.074 |  | 5.943 | 4.869 | 0+066 = 0+080 R. Bento Rosa
| 6 |  | 0.728 |  | 5.215
| 9.9 |  | 0.967 |  | 4.976
| 12.8 |  | 1.434 |  | 4.509
| 18.8 |  | 1.763 |  | 4.18
| 30 |  | 1.762 |  | 4.181
| -4.8 |  | 1.083 |  | 4.86 | Crista - Muro
| -4.82 |  | 2.468 |  | 3.475 | Pé do muro
| -5.4 |  | 3.272 |  | 2.671
| -8.4 |  | 3.395 |  | 2.548 | Fundo do valão
| -11.5 |  | 3.225 |  | 2.718
| -12.2 |  | 2.977 |  | 2.966
| -12.9 |  | 2.675 |  | 3.268 | Pé do muro
| -12.92 |  | 1.093 |  | 4.85 | Crista - Muro
| -16.1 |  | 1.33 |  | 4.613 | Beira da rua
| -19 |  | 1.298 |  | 4.645 | Eixo
| -22 |  | 1.578 |  | 4.365 | Beira da rua
| -27 |  | 1.888 |  | 4.055
| -30 |  | 1.824 |  | 4.119
0+072 | 0 | 0.754 |  | 5.965 | 5.211
| 4.1 |  | 0.687 |  | 5.278
| 8.5 |  | 0.727 |  | 5.238
| 11.7 |  | 1.094 |  | 4.871
| 13.7 |  | 1.587 |  | 4.378
| 19.3 |  | 1.75 |  | 4.215
| 30 |  | 1.856 |  | 4.109
| -2.2 |  | 1.055 |  | 4.91
| -3.7 |  | 1.572 |  | 4.393
| -4 |  | 1.928 |  | 4.037
| -5.1 |  | 2.274 |  | 3.691 | Beira do barranco
| -5.7 |  | 3.542 |  | 2.423 | Beira fundo do valão
| -8.8 |  | 3.685 |  | 2.28 | Fundo do valão
| -11.9 |  | 3.48 |  | 2.485 | Beira fundo do valão
| -12.1 |  | 2.778 |  | 3.187 | Beira do barranco
| -13 |  | 2.384 |  | 3.581
| -14.1 |  | 1.455 |  | 4.51 | Crista do barranco
| -15 |  | 1.283 |  | 4.682
| -15.6 |  | 1.384 |  | 4.581 | Beira da rua
| -18.6 |  | 1.335 |  | 4.63 | Eixo
| -21.7 |  | 1.475 |  | 4.49 | Beira da rua
| -26.6 |  | 1.612 |  | 4.353 | Tapume
0+080 | 0 | 0.895 |  | 5.966 | 5.071
| 3.8 |  | 0.568 |  | 5.398 | Beira da rua
| 7.8 |  | 0.604 |  | 5.362 | Beira da rua
| 11.4 |  | 0.892 |  | 5.074
| 12.6 |  | 1.204 |  | 4.762
| 19.5 |  | 1.61 |  | 4.356 | Muro
| -2.5 |  | 1.572 |  | 4.394
| -4.6 |  | 2.03 |  | 3.936 | Beira do barranco
| -5.2 |  | 3.565 |  | 2.401 | Beira fundo do valão
| -8.8 |  | 3.785 |  | 2.181 | Fundo do valão
| -11.5 |  | 3.665 |  | 2.301 | Beira fundo do valão
| -11.9 |  | 2.32 |  | 3.646 | Beira do barranco
| -13.8 |  | 1.405 |  | 4.561 | Crista
| -14.4 |  | 1.337 |  | 4.629
| -15 |  | 1.432 |  | 4.534 | Beira da rua
| -18.4 |  | 1.3 |  | 4.666 | Eixo
| -21.3 |  | 1.347 |  | 4.619 | Beira da rua
| -26.3 |  | 1.223 |  | 4.743 | Tapume
0+100 | 0 | 1.433 |  | 6.048 | 4.615
| 2.4 |  | 0.718 |  | 5.33
| 8.8 |  | 0.65 |  | 5.398
| 11.8 |  | 1.1 |  | 4.948
| 15.7 |  | 1.253 |  | 4.795
| 17.1 |  | 1.94 |  | 4.108
| 18.2 |  | 1.94 |  | 4.108
| 18.6 |  | 1.723 |  | 4.325
| 19.5 |  | 1.67 |  | 4.378
| -2.6 |  | 1.94 |  | 4.108
| -3.6 |  | 2.53 |  | 3.518 | Beira do barranco
| -4.2 |  | 3.023 |  | 3.025
| -4.7 |  | 3.55 |  | 2.498 | Beira fundo do valão
| -6.9 |  | 3.62 |  | 2.428 | Fundo do valão
| -10.3 |  | 3.84 |  | 2.208 | Beira fundo do valão
| -10.7 |  | 3.08 |  | 2.968
| -11.1 |  | 2.64 |  | 3.408 | Beira do barranco
| -13.2 |  | 1.273 |  | 4.775 | Crista
| -14.4 |  | 1.328 |  | 4.72 | Beira da rua
| -17.8 |  | 1.217 |  | 4.831 | Eixo
| -21 |  | 1.268 |  | 4.78 | Beira da rua
| -25.5 |  | 1.115 |  | 4.933 | Muro
0+120 | 0 | 1.698 |  | 6.048 | 4.35
| 2.4 |  | 0.679 |  | 5.369
| 9.3 |  | 0.608 |  | 5.44
| 14.3 |  | 1.095 |  | 4.953
| 16.8 |  | 1.14 |  | 4.908
| 18 |  | 1.84 |  | 4.208
| 18.5 |  | 1.808 |  | 4.24
| 18.9 |  | 1.655 |  | 4.393
| 19.8 |  | 1.623 |  | 4.425 | Muro
| -2.2 |  | 2.4 |  | 3.648 | Beira do barranco
| -2.7 |  | 2.94 |  | 3.108
| -3.1 |  | 3.72 |  | 2.328 | Beira fundo do valão
| -6 |  | 3.66 |  | 2.388 | Fundo do valão
| -9 |  | 3.688 |  | 2.36 | Beira fundo do valão
| -9.3 |  | 3.04 |  | 3.008 | Beira do barranco
| -10.1 |  | 2.36 |  | 3.688
| -12.4 |  | 0.9 |  | 5.148 | Crista
| -13.5 |  | 1.048 |  | 5
| -13.8 |  | 1.217 |  | 4.831 | Beira da rua
| -17.6 |  | 1.2 |  | 4.848 | Eixo
| -20.8 |  | 1.45 |  | 4.598 | Beira da rua
| -24.9 |  | 1.72 |  | 4.328 | Muro
0+140 | 0 | 1.635 |  | 6.239 | 4.604
| 2.2 |  | 0.765 |  | 5.474
| 9.1 |  | 0.894 |  | 5.345
| 17.4 |  | 1.197 |  | 5.042
| 19 |  | 1.895 |  | 4.344
| 19.85 |  | 1.855 |  | 4.384 | Muro
| -0.8 |  | 2.03 |  | 4.209
| -1.8 |  | 3.095 |  | 3.144 | Beira do barranco
| -2.6 |  | 4.03 |  | 2.209 | Beira fundo do valão
| -5.2 |  | 3.89 |  | 2.349 | Fundo do valão
| -7.9 |  | 3.71 |  | 2.529 | Beira fundo do valão
| -8.6 |  | 3.137 |  | 3.102 | Beira do barranco
| -9.6 |  | 2.37 |  | 3.869
| -10.4 |  | 2.127 |  | 4.112
| -12.2 |  | 0.84 |  | 5.399 | Crista
| -13.1 |  | 0.869 |  | 5.37
| -13.6 |  | 1.175 |  | 5.064 | Beira da rua
| -16.2 |  | 1.254 |  | 4.985 | Eixo
| -19.1 |  | 1.323 |  | 4.916 | Beira da rua
| -19.3 |  | 1.193 |  | 5.046
| -21.5 |  | 1.597 |  | 4.642
| -23.1 |  | 2.015 |  | 4.224
| -23.2 |  | 2.132 |  | 4.107
| -30 |  | 2.06 |  | 4.179