## Ns-jacson
INCORP CONSULTORIA E ASS. LTDA DIA.: 17-10-10 HORA.: 14:38:35 FOLHA No 001
CLIENTE..: 013 PREFEITURA DE PORTO ALEGRE TRABALHO......: 01 ESTUDOS TOPOGRAFICOS E P. GEOMETRIC
OBRA.....: 001 PM POA LOCAL.........: RUAS DEE PORTO ALEGRE
NOTA DE SERVICO DE TERRAPLENAGEM REFERENCIA....: 15 RUA JACSON FIGUEIREDO
L A D O E S Q U E R D O E I X O L A D O D I R E I T O
OFFSET LATERAL BORDO COTA COTA COTA BORDO LATERAL OFFSET
KM DISTANCIA COTA ALTURA DISTANCIA COTA DISTANCIA COTA % TERRENO PROJETO VERMELHA DISTANCIA COTA % DISTANCIA COTA DISTANCIA COTA ALTURA
0+000 5.155 1.784 -0.103 5.000 1.887 3.750 1.243 -2.50 1.787 1.337 0.450 3.750 1.243 -2.50 5.000 1.887 5.155 1.784 -0.103
0+020 MURO 3.750 1.100 -2.50 2.073 1.194 0.879 3.750 1.100 -2.50 CALHA
0+038.300 ALIN. PREDIAL 3.750 1.258 -2.50 1.994 1.352 0.642 3.750 1.258 -2.50 5.000 1.902 5.091 2.038 0.136