## VOL-RUA1
INCORP CONSULTORIA E ASS. LTDA DIA.: 31-08-10 HORA.: 10:45:00 FOLHA No 001
CLIENTE..: 013 PREFEITURA DE PORTO ALEGRE TRABALHO......: 01 ESTUDOS TOPOGRAFICOS E P. GEOMETRIC
OBRA.....: 001 PM POA LOCAL.........: RUAS DEE PORTO ALEGRE
VOLUME: TERRENO x PROJETO REFERENCIA....: 07 RUA 1
AREAS AREAS ACUM. SEMI VOLUMES VOLUMES ACUM.
KM CORTE ATERRO CORTE ATERRO DISTANCIA CORTE ATERRO CORTE ATERRO
0+000 1.9 0.0 1.9 0.0
10.0 38.0 0.0 38.0 0.0
0+020 1.9 0.0 3.8 0.0
10.0 41.0 0.0 79.0 0.0
0+040 2.2 0.0 6.0 0.0
10.0 41.0 0.0 120.0 0.0
0+060 1.9 0.0 7.9 0.0
10.0 39.0 0.0 159.0 0.0
0+080 2.0 0.0 9.9 0.0
10.0 40.0 0.0 199.0 0.0
0+100 2.0 0.0 11.9 0.0
10.0 35.0 0.0 234.0 0.0
0+120 1.5 0.0 13.4 0.0
10.0 35.0 0.0 269.0 0.0
0+140 2.0 0.0 15.4 0.0
10.0 29.0 0.0 298.0 0.0
0+160 0.9 0.0 16.3 0.0
10.0 17.0 0.0 315.0 0.0
0+180 0.8 0.0 17.1 0.0
10.0 17.0 0.0 332.0 0.0
0+200 0.9 0.0 18.0 0.0
10.0 17.0 0.0 349.0 0.0
0+220 0.8 0.0 18.8 0.0
10.0 19.0 0.0 368.0 0.0
0+240 1.1 0.0 19.9 0.0
10.0 26.0 0.0 394.0 0.0
0+260 1.5 0.0 21.4 0.0
10.0 36.0 0.0 430.0 0.0
0+280 2.1 0.0 23.5 0.0
10.0 39.0 0.0 469.0 0.0
0+300 1.8 0.0 25.3 0.0
10.0 35.0 0.0 504.0 0.0
0+320 1.7 0.0 27.0 0.0
AREA TOTAL DE CORTE..: 27.0 m2 VOLUME TOTAL DE CORTE..: 504.0 m3
AREA TOTAL DE ATERRO.: 0.0 m2 VOLUME TOTAL DE ATERRO.: 0.0 m3