## Vol-jacson
INCORP CONSULTORIA E ASS. LTDA DIA.: 17-10-10 HORA.: 14:38:46 FOLHA No 001
CLIENTE..: 013 PREFEITURA DE PORTO ALEGRE TRABALHO......: 01 ESTUDOS TOPOGRAFICOS E P. GEOMETRIC
OBRA.....: 001 PM POA LOCAL.........: RUAS DEE PORTO ALEGRE
VOLUME: TERRENO x PROJETO REFERENCIA....: 15 RUA JACSON FIGUEIREDO
AREAS AREAS ACUM. SEMI VOLUMES VOLUMES ACUM.
KM CORTE ATERRO CORTE ATERRO DISTANCIA CORTE ATERRO CORTE ATERRO
0+000 3.4 0.3 3.4 0.3
10.0 102.0 3.0 102.0 3.0
0+020 6.8 0.0 10.2 0.3
9.1 110.1 0.0 212.1 3.0
0+038.300 5.3 0.0 15.5 0.3
AREA TOTAL DE CORTE..: 15.5 m2 VOLUME TOTAL DE CORTE..: 212.1 m3
AREA TOTAL DE ATERRO.: 0.3 m2 VOLUME TOTAL DE ATERRO.: 3.0 m3