## Plan1
VERIFICAÇÃO HIDRÁULICA DA SARJETA
OBRA: RUA LÍCIO CAVALHEIRO | [9 empty] | k=
[7 empty] | Decliv. Transversal: 2,5% | [11 empty] | Coef. K (Manning/Strickler) : 70
[7 empty] | Largura máx. da lâmina N.A. : 2,0 m | [11 empty] | TR: 5 anos
[7 empty] | Altura máxima da lâmina N.A. : 5 cm |  |  | 70 | [8 empty] | Posto: 8º DISME
LADO | km |  | L | largura | Área | Área | COTA DA RUA |  | Decliv. Média | TC | raiz | TC | I | C | Q Proj. | Qtotal | Qmáx.sarjeta | Veloc. | H | EFIC. | Qcapta | Qpassa
esq/dir | Montante | Jusante | (m) |  |  | (ha) | Montante | Jusante | (m/m) | (min) | decli | (min) | (mm/h) | Runoff | (l/s) | (l/s) | (l/s) | (m/s) | (cm) | (%) | (l/s) | (l/s)
dir. | 319 | 300 | 19 | 30 | 570 | 0.057 | 21.493 | 21.358 | 0.0071053 | 5 | 0.084293 | 5 | 152 | 0.63 | 15.1741 | 15.1741 | 24.8122 | 0.43884 | 4.158 | 0 | 0 | 15.1741
dir. | 300 | 280 | 20 | 30 | 600 | 0.06 | 21.358 | 20.89 | 0.0234 | 5 | 0.15297 | 5 | 152 | 0.63 | 15.9728 | 31.1469 | 45.0281 | 0.82129 | 4.3545 | 95 | 29.5896 | 1.5573
dir. | 280 | 260 | 20 | 30 | 600 | 0.06 | 20.89 | 18.159 | 0.13655 | 5 | 0.36953 | 5 | 152 | 0.63 | 15.9728 | 17.5301 | 108.7732 | 1.3784 | 2.5217 | 0 | 0 | 17.5301
dir. | 260 | 250 | 10 | 30 | 300 | 0.03 | 18.159 | 17.101 | 0.1058 | 5 | 0.32527 | 5 | 152 | 0.63 | 7.9864 | 25.5165 | 95.7456 | 1.3759 | 3.0451 | 85 | 21.689 | 3.8275
dir. | 250 | 240 | 10 | 30 | 300 | 0.03 | 17.101 | 16.043 | 0.1058 | 5 | 0.32527 | 5 | 152 | 0.63 | 7.9864 | 11.8139 | 95.7456 | 1.1349 | 2.2814 | 0 | 0 | 11.8139
dir. | 240 | 220 | 20 | 30 | 600 | 0.06 | 16.043 | 15.272 | 0.03855 | 5 | 0.19634 | 5 | 152 | 0.63 | 15.9728 | 27.7866 | 57.7947 | 0.96251 | 3.7993 | 95 | 26.3973 | 1.3893
dir. | 220 | 205 | 15 | 30 | 450 | 0.045 | 15.272 | 14.967 | 0.020333 | 5 | 0.14259 | 5 | 152 | 0.63 | 11.9796 | 13.3689 | 41.974 | 0.63065 | 3.2556 | 100 | 13.3689 | 0
esq. | 319 | 300 | 19 | 20 | 380 | 0.038 | 21.493 | 21.358 | 0.0071053 | 5 | 0.084293 | 5 | 152 | 0.64 | 10.2767 | 10.2767 | 24.8122 | 0.3981 | 3.5926 | 0 | 0 | 10.2767
esq. | 300 | 280 | 20 | 20 | 400 | 0.04 | 21.358 | 20.89 | 0.0234 | 5 | 0.15297 | 5 | 152 | 0.64 | 10.8175 | 21.0942 | 45.0281 | 0.74505 | 3.7625 | 0 | 0 | 21.0942
esq. | 280 | 260 | 20 | 20 | 400 | 0.04 | 20.89 | 18.159 | 0.13655 | 5 | 0.36953 | 5 | 152 | 0.64 | 10.8175 | 31.9117 | 108.7732 | 1.6011 | 3.1569 | 0 | 0 | 31.9117
esq. | 260 | 250 | 10 | 20 | 200 | 0.02 | 18.159 | 17.101 | 0.1058 | 5 | 0.32527 | 5 | 152 | 0.64 | 5.4088 | 37.3205 | 95.7456 | 1.5131 | 3.5118 | 75 | 27.9904 | 9.3301
esq. | 250 | 240 | 10 | 20 | 200 | 0.02 | 17.101 | 16.043 | 0.1058 | 5 | 0.32527 | 5 | 152 | 0.64 | 5.4088 | 14.7389 | 95.7456 | 1.1995 | 2.4787 | 0 | 0 | 14.7389
esq. | 240 | 220 | 20 | 20 | 400 | 0.04 | 16.043 | 15.272 | 0.03855 | 5 | 0.19634 | 5 | 152 | 0.64 | 10.8175 | 25.5564 | 57.7947 | 0.94259 | 3.6819 | 0 | 0 | 25.5564
esq. | 220 | 205 | 15 | 20 | 300 | 0.03 | 15.272 | 14.967 | 0.020333 | 5 | 0.14259 | 5 | 152 | 0.64 | 8.1132 | 33.6696 | 41.974 | 0.79447 | 4.6033 | 88 | 29.6292 | 4.0403
[10 empty] | #DIV/0! | 0
[6 empty] | Exemplos da ponderação do coef. Runoff | [7 empty] | Area de contribuição
[6 empty] | (402,5*0,8+3017,5*0,6) / 3420 = |  |  | 0.62354 |  | 0.63913 | =0,63 |  | Trecho |  | Largura
[6 empty] | (402,5*0,8+1877,5*0,6) / 2280 = |  |  | 0.63531 |  | 0.63913 | =0,64 |  | LADO DIR. |  | 20
[7 empty] | 0,8 - área pavimentada | [6 empty] | LADO ESQ. |  | 30
0,6 - área em solo
VERIFICAÇÃO HIDRÁULICA DA SARJETA
OBRA: RUA LÍCIO CAVALHEIRO | [9 empty] | k=
[7 empty] | Decliv. Transversal: 2,5% | [11 empty] | Coef. K (Manning/Strickler) : 70
[7 empty] | Largura máx. da lâmina N.A. : 2,0 m | [11 empty] | TR: 5 anos
[7 empty] | Altura máxima da lâmina N.A. : 5 cm |  |  | 70 | [8 empty] | Posto: 8º DISME
LADO | km |  | L | largura | Área | Área | COTA DA RUA |  | Decliv. Média | TC | raiz | TC | I | C | Q Proj. | Qtotal | Qmáx.sarjeta | Veloc. | H | EFIC. | Qcapta | Qpassa
esq/dir | Montante | Jusante | (m) |  |  | (ha) | Montante | Jusante | (m/m) | (min) | decli | (min) | (mm/h) | Runoff | (l/s) | (l/s) | (l/s) | (m/s) | (cm) | (%) | (l/s) | (l/s)
dir. | 185 | 162 | 23 | 50 | 1150 | 0.115 | 14.95 | 14.537 | 0.017957 | 5 | 0.134 | 5 | 152 | 0.63 | 30.6145 | 30.6145 | 39.4446 | 0.74046 | 4.5467 | 99 | 30.3083 | 0.30614
dir. | 162 | 146 | 16 | 40 | 640 | 0.064 | 14.537 | 14.386 | 0.0094375 | 5 | 0.097147 | 5 | 152 | 0.63 | 17.0376 | 17.3438 | 28.5959 | 0.50472 | 4.1451 | 100 | 17.3438 | 0
dir. | 146 | 121 | 25 | 40 | 1000 | 0.1 | 14.386 | 14.166 | 0.0088 | 5 | 0.093808 | 5 | 152 | 0.63 | 26.6213 | 26.6213 | 27.6132 | 0.54724 | 4.9319 | 100 | 26.6213 | 0
dir. | 121 | 100 | 21 | 15 | 315 | 0.0315 | 14.166 | 14.043 | 0.0058571 | 5 | 0.076532 | 5 | 152 | 0.63 | 8.3857 | 8.3857 | 22.5278 | 0.35193 | 3.4516 | 100 | 8.3857 | 0
dir. | 60 | 100 | 40 | 15 | 600 | 0.06 | 14.27 | 14.043 | 0.005675 | 5 | 0.075333 | 5 | 152 | 0.63 | 15.9728 | 15.9728 | 22.1748 | 0.40857 | 4.4212 | 100 | 15.9728 | 0
dir. | 60 | 12 | 48 | 15 | 720 | 0.072 | 14.27 | 13.986 | 0.0059167 | 5 | 0.07692 | 5 | 152 | 0.63 | 19.1673 | 19.1673 | 22.642 | 0.43437 | 4.6972 | 100 | 19.1673 | 0
esq. | 185 | 162 | 23 | 20 | 460 | 0.046 | 14.95 | 14.537 | 0.017957 | 5 | 0.134 | 5 | 152 | 0.63 | 12.2458 | 12.2458 | 39.4446 | 0.58887 | 3.2245 | 100 | 12.2458 | 0
esq. | 162 | 146 | 16 | 20 | 320 | 0.032 | 14.537 | 14.386 | 0.0094375 | 5 | 0.097147 | 5 | 152 | 0.63 | 8.5188 | 8.5188 | 28.5959 | 0.42253 | 3.175 | 100 | 8.5188 | 0
esq. | 146 | 121 | 25 | 20 | 500 | 0.05 | 14.386 | 14.166 | 0.0088 | 5 | 0.093808 | 5 | 152 | 0.63 | 13.3106 | 13.3106 | 27.6132 | 0.46017 | 3.803 | 100 | 13.3106 | 0
esq. | 122 | 100 | 22 | 15 | 330 | 0.033 | 14.166 | 14.043 | 0.0055909 | 5 | 0.074772 | 5 | 152 | 0.63 | 8.785 | 8.785 | 22.0099 | 0.34989 | 3.5432 | 100 | 8.785 | 0
esq. | 60 | 100 | 40 | 15 | 600 | 0.06 | 14.27 | 14.043 | 0.005675 | 5 | 0.075333 | 5 | 152 | 0.63 | 15.9728 | 15.9728 | 22.1748 | 0.40857 | 4.4212 | 100 | 15.9728 | 0
esq. | 60 | 12 | 48 | 15 | 720 | 0.072 | 14.27 | 13.986 | 0.0059167 | 5 | 0.07692 | 5 | 152 | 0.63 | 19.1673 | 19.1673 | 22.642 | 0.43437 | 4.6972 | 100 | 19.1673 | 0