## Vol-licio2
INCORP CONSULTORIA E ASS. LTDA DIA.: 02-04-10 HORA.: 09:57:34
CLIENTE..: 013 PREFEITURA DE PORTO ALEGRE TRABALHO......: 01 ESTUDOS TOPOGRAFICOS E P. GEOMETRIC
OBRA.....: 001 PM POA LOCAL.........: RUAS DEE PORTO ALEGRE
VOLUME: TERRENO x PROJETO REFERENCIA....: 21 RUA LICIO CAVALHEIRO 2
AREAS AREAS ACUM. SEMI VOLUMES VOLUMES ACUM.
KM CORTE ATERRO CORTE ATERRO DISTANCIA CORTE ATERRO CORTE ATERRO
0+000 2.0 0.1 2.0 0.1
10.0 45.0 1.0 45.0 1.0
0+020 2.5 0.0 4.5 0.1
10.0 49.0 0.0 94.0 1.0
0+040 2.4 0.0 6.9 0.1
10.0 45.0 3.0 139.0 4.0
0+060 2.1 0.3 9.0 0.4
10.0 41.0 15.0 180.0 19.0
0+080 2.0 1.2 11.0 1.6
10.0 46.0 12.0 226.0 31.0
0+100 2.6 0.0 13.6 1.6
10.0 48.0 0.0 274.0 31.0
0+120 2.2 0.0 15.8 1.6
10.0 45.0 0.0 319.0 31.0
0+140 2.3 0.0 18.1 1.6
10.0 46.0 0.0 365.0 31.0
0+160 2.3 0.0 20.4 1.6
10.0 48.0 1.0 413.0 32.0
0+180 2.5 0.1 22.9 1.7
10.0 47.0 1.0 460.0 33.0
0+200 2.2 0.0 25.1 1.7
10.0 46.0 0.0 506.0 33.0
0+220 2.4 0.0 27.5 1.7
10.0 40.0 0.0 546.0 33.0
0+240 1.6 0.0 29.1 1.7
10.0 38.0 0.0 584.0 33.0
0+260 2.2 0.0 31.3 1.7
10.0 54.0 0.0 638.0 33.0
0+280 3.2 0.0 34.5 1.7
10.0 55.0 0.0 693.0 33.0
0+300 2.3 0.0 36.8 1.7
10.0 46.0 0.0 739.0 33.0
0+320 2.3 0.0 39.1 1.7
10.0 37.0 3.0 776.0 36.0
0+340 1.4 0.3 40.5 2.0
AREA TOTAL DE CORTE..: 40.5 m2 VOLUME TOTAL DE CORTE..: 776.0 m3
AREA TOTAL DE ATERRO.: 2.0 m2 VOLUME TOTAL DE ATERRO.: 36.0 m3