## Plan1
PLANILHA DE DIMENSIONAMENTO HIDRÁULICO
Projeto: | Travessa Hélio Dias | [5 empty] | Tr = | 5 |  |  | n = | 0.013 | a= | 1297.9 |  | c= | 11.6
Posto Pluviográfico: |  |  | 8º DISME |  |  |  | c = | 0.6 |  |  |  |  | b= | 0.171 |  | d= | 0.85
Vértice |  | L | Área (ha) |  | Cota da Rua (m) |  | I rua | tc | Qproj | DN | Icanal | Qcanal | Velocidade (m/s) |  | Tp | Cota da Rede (m) |  | Recobrimento (m)
Montante | Jusante | (m) | Trecho | Acumulada | Montante | Jusante | (m/m) | (min) | (l/s) | (m) | (m/m) | (l/s) | VDN | VN | (min) | Montante | Jusante | Montante | Jusante
PV1 | PV2 | 17 | 0.126 | 0.126 | 40.9 | 40.78 | 0.007 | 5 | 32.901 | 0.3 | 0.006 | 74.17 | 1.05 | 1.02 | 0.28944 | 39.9 | 39.8 | 0.7 | 0.68
PV2 | PV3 | 18 | 0.089 | 0.215 | 40.78 | 40.68 | 0.006 | 5.28 | 55.433 | 0.3 | 0.006 | 72.08 | 1.02 | 1.12 | 0.083748 | 39.8 | 39.7 | 0.68 | 0.68
PV3 | PV4 | 10 | 0.12 | 0.335 | 40.68 | 40.68 | 0 | 5.55 | 85.282 | 0.3 | 0.02 | 136.76 | 1.93 | 2.04 | 0.095949 | 39.7 | 39.5 | 0.68 | 0.88
PV4 | PV5 | 22 | 0 | 0.335 | 40.68 | 39.19 | 0.068 | 5.63 | 84.938 | 0.3 | 0.059 | 235.07 | 3.33 | 3.06 | 0.13563 | 39.5 | 38.2 | 0.88 | 0.69
PV5 | PVE | 9 | 0 | 0.335 | 39.19 | 38.53 | 0.073 | 5.75 | 84.438 | 0.3 | 0.074 | 263.84 | 3.73 | 3.32 | 0.14842 | 38.2 | 37.53 | 0.69 | 0.7
PV6 | PV7 | 23 | 0.165 | 0.165 | 40.04 | 37.03 | 0.131 | 5 | 43.213 | 0.3 | 0.109 | 318.81 | 4.51 | 3.15 | 0.122 | 38.7 | 36.2 | 1.04 | 0.53
PV7 | PV8 | 10 | 0.14 | 0.306 | 37.03 | 36.43 | 0.06 | 5.12 | 79.467 | 0.3 | 0.035 | 180.91 | 2.56 | 2.48 | 0.067 | 36.1 | 35.75 | 0.73 | 0.48
PV8 | PVE | 30 | 0 | 0.306 | 36.43 | 35.85 | 0.019 | 5.19 | 79.196 | 0.3 | 0.008 | 88.28 | 1.25 | 1.41 | 0.354 | 35.75 | 35.5 | 0.48 | 0.15