## Plan1
DIGITAR APENAS CÉLULAS COLORIDAS
PLANILHA DE QUANTIDADES | [15 empty] | PLANILHA DE QUANTIDADES | [15 empty] | PLANILHA DE QUANTIDADES
Obra: |  | RUA HÉLIO DIAS |  |  |  |  | PI: | [8 empty] | Obra: | RUA HÉLIO DIAS |  |  |  |  | PI: | [10 empty] | Obra: | RUA HÉLIO DIAS | [5 empty] | PI:
Trecho: |  | RUA ALLAN KARDEC E RUA SANTA CLARA |  |  |  |  | Orc.Nº: | [8 empty] | Trecho: | RUA ALLAN KARDEC E RUA SANTA CLARA |  |  |  |  | Orc.Nº: | [10 empty] | Trecho: | RUA ALLAN KARDEC E RUA SANTA CLARA | [5 empty] | Orc.Nº:
Região: |  | Porto Alegre |  |  |  |  | Data: | NOV/ 2007 | [7 empty] | Região: | Porto Alegre |  |  |  |  | Data: | NOV/ 2007 | [9 empty] | Região: | Porto Alegre | [5 empty] | Data: | 2007-11-01
PV | Nº | Tipo | Cotas |  |  | Altura 1 | Altura 2 | Trecho | Compri- | Diâmetro | Envelope | Compr. de | Altura | Espessura | Altura de | h | Largura | Enroca- | Largura | Radier | Escavação | Escavação | Volume | Envelope | Envelope | Remoção | Volume | Remoção | Reaterro | Escora- | PV | Altura | Metro | PV | Altura | Metro | PV | Altura | Metro | DN 30 | DN 40 | DN 50 | DN 60 | DN 80 | DN 100 | DN 120 | DN 150 | Resumo | Quantidades
|  | A;B;C | Fundo 1 | Fundo 2 | Tampa |  |  | (PV/ | mento |  |  | Env.Parcial | Média | de Tubo | Escavação | Enrocam. | Vala | mento | Radier |  | Adicional | Total | Envel. | Parcial |  | por DN | Tubos |  |  | mento | Tipo A | PV's A | adic. A | Tipo B | PV's B | adic. B | Tipo C | PV's C | adic. C
|  |  | (m) | (m) | (m) | (m) | (m) | BL-PV) | L (m) | (cm) | (0/1) | (m) | (m) | (m) | (m) | (m) | (m) | (m3) | (m) | (m3) | (m3) | (m3) | (m3/m) | (m) | (m3) | (m3/m) | (m3) | (m3) | (m3) | (m2) |  | (m) | (m) |  | (m) | (m) |  | (m) | (m) | (m) | (m) | (m) | (m) | (m) | (m) | (m) | (m)
PV | 1 | A | 39.9 | 39.9 | 40.9 | 1 | 1 | PV1 - PV2 | 17 | 30 | 0 | 0 | 1 | 0.035 | 1.035 | 0.2 | 0.9 | 3.06 | 0 | 0 | 3.06 | 18.8955 | 0.16038 | 0 | 0 | 0.10752 | 1.8279 | 4.8879 | 14.0076 | 0 | 1 | 1 | 0 | 0 | 0 | 0 | 0 | 0 | 0 | 17 | 0 | 0 | 0 | 0 | 0 | 0 | 0
PV | 2 | A | 39.8 | 39.8 | 40.78 | 0.98 | 0.98 | PV2 - PV3 | 18 | 30 | 0 | 0 | 0.98 | 0.035 | 1.015 | 0.2 | 0.9 | 3.24 | 0 | 0 | 3.24 | 19.683 | 0.16038 | 0 | 0 | 0.10752 | 1.9354 | 5.1754 | 14.5076 | 0 | 1 | 0.98 | 0 | 0 | 0 | 0 | 0 | 0 | 0 | 18 | 0 | 0 | 0 | 0 | 0 | 0 | 0 | Escavação Parcial (m3) | 158.6115
PV | 3 | A | 39.7 | 39.7 | 40.68 | 0.98 | 0.98 | PV3 - PV4 | 10 | 30 | 1 | 10 | 0.98 | 0.035 | 1.015 | 0.2 | 0.9 | 1.8 | 0.57 | 0.57 | 2.37 | 11.505 | 0.16038 | 1.6038 | 3.2076 | 0.10752 | 1.0752 | 6.6528 | 4.8522 | 0 | 1 | 0.98 | 0 | 0 | 0 | 0 | 0 | 0 | 0 | 10 | 0 | 0 | 0 | 0 | 0 | 0 | 0 | Enrocamento (m3) | 29.34
PV | 4 | A | 39.5 | 39.5 | 40.68 | 1.18 | 1.18 | PV4 - PV5 | 22 | 30 | 0 | 0 | 1.18 | 0.035 | 1.215 | 0.2 | 0.9 | 3.96 | 0 | 0 | 3.96 | 28.017 | 0.16038 | 0 | 0 | 0.10752 | 2.3655 | 6.3255 | 21.6915 | 0 | 1 | 1.18 | 0.18 | 0 | 0 | 0 | 0 | 0 | 0 | 22 | 0 | 0 | 0 | 0 | 0 | 0 | 0 | Radier (m3) | 2.565
PV | 5 | A | 38.2 | 38.2 | 39.19 | 0.99 | 0.99 | PV5 - PVE | 9 | 30 | 1 | 9 | 0.99 | 0.035 | 1.025 | 0.2 | 0.9 | 1.62 | 0.57 | 0.513 | 2.133 | 10.4355 | 0.16038 | 1.4434 | 2.8868 | 0.10752 | 0.96769 | 5.9875 | 4.448 | 0 | 1 | 0.99 | 0 | 0 | 0 | 0 | 0 | 0 | 0 | 9 | 0 | 0 | 0 | 0 | 0 | 0 | 0 | Escavação Adic. (m3) | 31.905
PV | E | A | 37.53 | 37.53 | 38.53 | 1 | 1 |  |  | 30 | 0 | 0 | 1 | 0.035 | 1.035 | 0.2 | 0.9 | 0 | 0 | 0 | 0 | 0 | 0.16038 | 0 | 0 | 0.10752 | 0 | 0 | 0 | 0 | 1 | 1 | 0 | 0 | 0 | 0 | 0 | 0 | 0 | 0 | 0 | 0 | 0 | 0 | 0 | 0 | 0 | Escavação Total (m3) | 190.5165
[48 empty] | Envelope Total (m3) | 14.4341
PV | 6 | A | 38.7 | 38.7 | 40.04 | 1.34 | 1.34 | PV6 - PV7 | 23 | 30 | 0 | 0 | 1.34 | 0.035 | 1.375 | 0.2 | 0.9 | 4.14 | 0 | 0 | 4.14 | 32.6025 | 0.16038 | 0 | 0 | 0.10752 | 2.473 | 6.613 | 25.9895 | 0 | 1 | 1.34 | 0.34 | 0 | 0 | 0 | 0 | 0 | 0 | 23 | 0 | 0 | 0 | 0 | 0 | 0 | 0 | Remoção (m3) | 63.865
PV | 7 | A | 36.2 | 36.1 | 37.03 | 0.83 | 0.93 | PV7 - PV8 | 10 | 30 | 1 | 10 | 0.88 | 0.035 | 0.915 | 0.2 | 0.9 | 1.8 | 0.57 | 0.57 | 2.37 | 10.605 | 0.16038 | 1.6038 | 3.2076 | 0.10752 | 1.0752 | 6.6528 | 3.9522 | 0 | 1 | 0.93 | 0 | 0 | 0 | 0 | 0 | 0 | 0 | 10 | 0 | 0 | 0 | 0 | 0 | 0 | 0 | Reaterro (m3) | 126.6515
PV | 8 | A | 35.75 | 35.75 | 36.43 | 0.68 | 0.68 | PV8-PVE | 30 | 30 | 0 | 0 | 0.68 | 0.035 | 0.715 | 0.2 | 0.9 | 5.4 | 0 | 0 | 5.4 | 24.705 | 0.16038 | 0 | 0 | 0.10752 | 3.2256 | 8.6256 | 16.0794 | 0 | 1 | 0.68 | 0 | 0 | 0 | 0 | 0 | 0 | 0 | 30 | 0 | 0 | 0 | 0 | 0 | 0 | 0 | Escoramento (m2) | 0
PV | E | A | 35.5 | 35.3 | 35.85 | 0.35 | 0.55 | PVE |  | 30 | 0 | 0 | 0.45 | 0.035 | 0.485 | 0.2 | 0.9 | 0 | 0 | 0 | 0 | 0 | 0.16038 | 0 | 0 | 0.10752 | 0 | 0 |  | 0 | 1 | 0.55 | 0 | 0 | 0 | 0 | 0 | 0 | 0 |  | 0 | 0 | 0 | 0 | 0 | 0 | 0 | PV Tipo A | 10
[48 empty] | PV Tipo B | 0
[48 empty] | PV Tipo C | 0
[48 empty] | Metro Adic. PV Tipo A | 0.52
[48 empty] | Metro Adic. PV Tipo B | 0
[48 empty] | Metro Adic. PV Tipo C | 0
[48 empty] | DN 30 (m) | 163
[48 empty] | DN 40 (m) | 0
[48 empty] | DN 50 (m) | 0
[48 empty] | DN 60 (m) | 0
[48 empty] | DN 80 (m) | 0
[48 empty] | DN 100 (m) | 0
[48 empty] | DN 120 (m) | 0
[48 empty] | DN 150 (m) | 0
PV-BL (8x ) – Ligações | [8 empty] | 8 | 30 | 0 | 0 | 1.3 | 0.035 | 1.335 | 0.2 | 0.9 | 1.44 | 0 | 0 | 1.44 | 11.052 | 0.16038 | 0 | 0 | 0.10752 | 0.86017 | 2.3002 | 8.7518 | 0 | 0 | 0 | 0 | 0 | 0 | 0 | 0 | 0 | 0 | 8 | 0 | 0 | 0 | 0 | 0 | 0 | 0
PV-BL ( 2x ) – Travessias | [8 empty] | 16 | 30 | 1 | 16 | 1.3 | 0.035 | 1.335 | 0.2 | 0.9 | 2.88 | 0.57 | 0.912 | 3.792 | 23.016 | 0.16038 | 2.5661 | 5.1321 | 0.10752 | 1.7203 | 10.6445 | 12.3715 | 0 | 0 | 0 | 0 | 0 | 0 | 0 | 0 | 0 | 0 | 16 | 0 | 0 | 0 | 0 | 0 | 0 | 0
TOTAL | [8 empty] | 163 |  | 4 | 45 | [5 empty] | 29.34 |  | 2.565 | 31.905 | 190.5165 | 1.9245 |  | 14.4341 |  | 17.5259 | 63.865 | 126.6515 | 0 | 10 |  | 0.52 | 0 |  | 0 | 0 |  | 0 | 163 | 0 | 0 | 0 | 0 | 0 | 0 | 0