## Planilha1
[6 empty] | BOLETIM DE SONDAGEM |  | TRAVESSA HÉLIO DIAS
FURO | ESTACA | POSI-ÇÃO | HORI-ZONTE | CAMADA (cm) |  | IDENTIFICAÇÃO DE MATERIAL | CONSISTÊNCIA | LENÇOL FREÁTICO (cm) | OBSERVAÇÕES
|  |  |  | DE | A
1 | 0+10 | E | 1º | 0 | 5 | Camada orgânica |  | SECO
1 | 0+10 | E | 2º | 5 | 55 | Argila silto arenosa com caliça marrom |  | SECO
1 | 0+10 | E | 3º | 55 | 100 | Argila siltosa cinza |  | SECO
2 | 2+10 | LE | 1º | 0 | 10 | Argila silto arenosa c/pedregulhos marrom |  | SECO
2 | 2+10 | LE | 2º | 10 | 100 | Argila arenosa marrom c/caliça |  | SECO
3 | 4+10 | LD | 1º | 0 | 5 | Camada orgânica |  | SECO
3 | 4+10 | LD | 2º | 5 | 40 | Argila silto arenosa com caliça marrom |  | SECO
3 | 4+10 | LD | 3º | 40 | 100 | Argila siltosa cinza |  | SECO
CONVENÇÕES: |  | E – EIXO |  |  |  | R – RIJA
|  | LD – LADO DIREITO |  |  |  | M – MÉDIA
|  | LE – LADO ESQUERDO |  |  |  | L – MOLE