## MODELO DE ORÇAMENTO
PREFEITURA MUNICIPAL DE PORTO ALEGRE
SECRETARIA MUNICIPAL DE OBRAS E VIAÇÃO
EPO - DIVISÃO DE PROJETOS VIÁRIOS
|  |  |  | Data: | 2002-08-23
AEROGEO LTDA
ORÇAMENTO
1-TERRAPLENAGEM
Cód. | ÍTEM | Unidades | Quantitativos | Vl. Unitários | Total (R$)
14 | PLACA DE OBRA | un | 1 | 520 | 520
229 | PLACA DE IDENTIFICAÇÃO DE LOGRADOURO PÚBLICO | un | 4 | 34.2 | 136.8
15 | CAPINA E LIMPEZA DO TERRENO | m² | 465 | 1.18 | 548.7
18 | ATERRO DE PASSEIO COM SOLO LOCAL COMPACTADO | m³ | 160 | 2.69 | 430.4
24 | ESCAVACAO MECANICA EM TERRA | m³ | 578 | 3.16 | 1826.48
27 | REGULARIZACAO E COMPACTACAO DO SUBLEITO | m² | 1280 | 0.65 | 832
93 | ESCAV MANUAL VALAS EM TERRA ATE 1,5m PROF | m³ | 10 | 13.45 | 134.5
196 | TRANSP COM CARGA E DESCARGA ATE 2km EM CAM TOMB | m³ | 600 | 3.27 | 1962
197 | TRANSPORTE POR km EXCEDENTE | m³xkm | 6000 | 0.61 | 3660
|  |  |  | Sub-total R$ | 10050.88
2-PAVIMENTAÇÃO
Cód. | ÍTEM | Unidades | Quantitativos | Vl. Unitários | Total (R$)
28 | EXEC APLIC MEIO FIO CONCRETO PREMOLDADO | m | 386 | 15.14 | 5844.04
32 | REMOCAO DE MEIO FIO | m | 37 | 2.52 | 93.24
33 | REPOSICAO MEIO FIO DE GRANITO OU CONCRETO | m | 15 | 4.03 | 60.45
46 | EXECUCAO DE BASE DE BRITA GRADUADA | m³ | 282 | 55.57 | 15670.74
48 | EXECUCAO DE IMPRIMACAO ASFALTICA CONSUMO 1,0 l/m2 | m² | 1200 | 2.11 | 2532
55 | CONCRETO ASFALT FAIXA II COMPACTADO NA PISTA | m³ | 60 | 270 | 16200
56 | DEMOLICAO DE REVESTIMENTO ASFALTICO | m² | 76 | 3.72 | 282.72
70 | DEMOL PISOS COM REMOCAO DE ENTULHOS SOBRE PISTA | m² | 109 | 2.02 | 220.18
72 | CONTRAPISO CONCRETO 8 cm ESPESSURA 12 mPa | m² | 110 | 15.03 | 1653.3
82 | PAV BASALTO IRREGULAR SOBRE ARG CAL REJ CI X AREIA | m² | 3 | 31.53 | 94.59
84 | REPOSICAO DE PASSEIO DE BASALTO S/ARGAMASSA DE CAL | m² | 15 | 15.56 | 233.4
88 | FORNECIMENTO E COLOCACAO DE GRAMA DE CAMPO | m² | 120 | 8.52 | 1022.4
179 | REMOÇÃO E REPOSIÇÃO DE TAMPA DE FoFo | un | 5 | 32.01 | 160.05
180 | DEMOLICAO ALV TIJOLO ASSENTE COM ARG CIMXAREIA | m³ | 2 | 42.92 | 85.84
181 | DEMOLICAO ALV PEDRA ASSENTE COM ARG CIMXAREIA | m³ | 1 | 36.19 | 36.19
226 | REMANEJAMENTO DE POSTES DE MADEIRA COM REDE CEEE | un | 1 | 2503.68 | 2503.68
|  |  |  | Sub-total R$ | 46692.82
|  | Terraplenagem + Pavimentação: R$ |  |  | 56743.7
3- MUROS DE CONTENÇÃO E ESCADARIAS DE ACESSO
90 | ESCAV MEC VALA TERRA COM RETROESCAV PROF 2,50m | m³ | 80 | 4.36 | 348.8
93 | ESCAV MANUAL VALAS EM TERRA ATE 1,5m PROF | m³ | 20 | 13.45 | 269
25 | ESCAVAÇÃO EM ROCHA BRANDA | m³ | 20 | 32.77 | 655.4
109 | LASTRO DE CONCRETO MAGRO 7 mPa COM FORMA | m³ | 23 | 229.96 | 5289.08
| CONCRETO ARMADO PARA MURO DE ARRIMO Fck 18 MPA | m³ | 80 | 445.48 | 35638.4
| DRENO CEGO COM BRITAS 1" E 2" COM MANTA DE POLIESTER | m³ | 69 | 50.29 | 3470.01
186 | ALVENARIA TIJOLO MACICO 0,15 ASSENTE ARG CI/AR | m² | 109 | 25.42 | 2770.78
183 | ALVENARIA DE PEDRA DE OBRA PARA PAREDES | m² | 85 | 51.65 | 4390.25
188 | CHAPISCO DE CIMENTO E AREIA | m² | 128 | 2.62 | 335.36
191 | REBOCO ARGAMASSA CIMENTO E AREIA 1:4 | m² | 128 | 8.25 | 1056
72 | CONTRAPISO DE CONCRETO 8cm ESPESSURA 12MPa | m² | 27 | 15.03 | 405.81
233 | EXECUÇÃO DE GUARDA-CORPO COM CANO GALVANIZADO 2 " | m | 54 | 54 | 2916
|  |  |  | Sub-total R$ | 57544.89
4-DRENAGEM
Cód. | ÍTEM | Unidades | Quantitativos | Vl. Unitários | Total (R$)
16 | REMOÇÃO DE ÁRVORE 0<30cm | un | 1 | 10.12 | 10.12
17 | REMOÇÃO DE ÁRVORE 0<30cm | un | 1 | 13.49 | 13.49
70 | DEMOL PISOS COM REMOCAO DE ENTULHOS SOBRE PISTA | m² | 28 | 2.02 | 56.56
72 | CONTRAPISO DE CONCRETO 8cm ESPESSURA 12MPa | m² | 25 | 15.03 | 375.75
80 | PAV LAJOTA BASALTO S/COLCHÃO AREIA REJ CIXAREIA | m² | 3 | 29.76 | 89.28
88 | FORNECIMENTO E COLOCACAO DE GRAMA DE CAMPO | m² | 30 | 8.52 | 255.6
90 | ESCAV MEC VALA TERRA COM RETROESCAV PROF 2,50m | m³ | 470 | 4.36 | 2049.2
91 | ESCAV MEC VALA ROCHA BRANDA PROFUNDIDADE 1,50m | m³ | 35 | 78.33 | 2741.55
93 | ESCAV MANUAL VALAS EM TERRA ATE 1,5m PROF | m³ | 80 | 13.45 | 1076
101 | ESCAV COM EXPLOSIVO VALAS ROCHA DURA ATE 1,5m PROF | m³ | 15 | 139.79 | 2096.85
103 | REENCHIMENTO DE VALAS COM MATERIAL LOCAL | m³ | 100 | 4.31 | 431
104 | REENCHIMENTO DE VALAS COM SAIBRO ISC 40% | m³ | 300 | 23.39 | 7017
105 | REENCHIMENTO DE VALAS COM AREIA | m³ | 50 | 28.66 | 1433
106 | ESCORAMENTO TIPO A | m² | 40 | 6.94 | 277.6
107 | ESCORAMENTO TIPO B | m² | 80 | 12.55 | 1004
110 | LASTRO DE CONCRETO SIMPLES 15 mPa COM FORMA | m³ | 6.7 | 286.84 | 1921.828
111 | RADIER DE CONCRETO ARMADO 15 mPa | m³ | 2.2 | 373.05 | 820.71
112 | ENROCAMENTO COM PEDRA BRITADA | m³ | 65 | 41.62 | 2705.3
113 | ENROCAMENTO COM PEDRA AMARROADA | m³ | 20 | 37.52 | 750.4
125 | FORNEC E ASSENT TUBO CONCR SIMPLES C2 0.30 P.B | m | 175 | 22.75 | 3981.25
126 | FORNEC E ASSENT TUBO CONCR SIMPLES C2 0.40 P.B. | m | 43 | 30.64 | 1317.52
128 | FORNEC E ASSENT TUBO CONCR SIMPLES C2 0.60 P.B | m | 54 | 54.48 | 2941.92
230 | LIGAÇÃO DOMIC 0 100mm MANILHA DE GRES COMPLETA C/CAIXA | un | 10 | 107.58 | 1075.8
150 | CANALIZAÇÃO EM TUBO CERÂMICO 150mm | m | 30 | 21.96 | 658.8
231 | LIGAÇÃO DOMIC 0 100mm PVC COMPLETA C/CAIXA | un | 10 | 112 | 1120
149 | CANALIZAÇÃO EM TUBO CERÂMICO 100mm | m | 10 | 14 | 140
152 | CANALIZAÇÃO EM TUBO PVC RIGIDO 100mm | m | 20 | 11.78 | 235.6
156 | POCO DE VISITA TIPO A 0,80x0,80x1,00 COMPLETO | un | 4 | 288.97 | 1155.88
157 | METRO ADICIONAL DE P.V TIPO A 0,80x0,80 | m | 3 | 219.14 | 657.42
158 | EXEC POCO DE VISITA TIPO B 1,00x1,00x1,50 COMPLETO | un | 2 | 439.64 | 879.28
159 | METRO ADICIONAL DE P.V. TIPO B 1,00x1,00 | m | 0.1 | 266.11 | 26.611
174 | METRO LINEAR CHAMINÉ CONCRETO | m | 0.8 | 128.6 | 102.88
172 | BOCA DE LOBO COM FORNEC E COLOC DOS ARTEFATOS | un | 10 | 193.06 | 1930.6
180 | DEMOLICAO ALV TIJOLO ASSENTE COM ARG CIMXAREIA | m³ | 5 | 42.92 | 214.6
181 | DEMOLICAO ALV PEDRA OBRA ASSENTE ARG CIMXAREIA | m³ | 5 | 36.19 | 180.95
183 | ALVENARIA DE PEDRA DE OBRA C/FORNECIMENTO | m² | 5 | 51.65 | 258.25
| ALVENARIA DE PEDRA DE OBRA S/FORNECIMENTO | m² | 2 | 45.87 | 91.74
184 | ALVENARIA TIJOLO MACICO 0,25 ASSENTE ARG CI/AR | m² | 2 | 44.94 | 89.88
186 | ALVENARIA TIJOLO MACICO 0,15 ASSENTE ARG CI/AR | m² | 3 | 25.42 | 76.26
188 | CHAPISCO DE CIMENTO E AREIA | m² | 5 | 2.62 | 13.1
191 | REBOCO ARGAMASSA CIMENTO E AREIA 1:4 | m² | 5 | 8.25 | 41.25
196 | TRANSP COM CARGA E DESCARGA ATE 2km EM CAM TOMB | m³ | 600 | 3.27 | 1962
197 | TRANSPORTE POR km EXCEDENTE | m³xkm | 5000 | 0.61 | 3050
|  |  |  | Sub-total R$ | 47326.829
|  |  |  | TOTAL R$ | 161615.419
Execução de infra-estrutura e pavimentação da Rua Cel Jesus Linares Guimarães, entre a Rua Ten Ary Tarragô e a Rua B ( 193 m), Região Partenon. GPR 20010885.