## memória de cálculo
| ITEM | DISCRIMINAÇÃO | UNID. |  | Extensão | Largura | Espessura | Área (*) | Volume | valor corrigido | Adotado MATTOS | LARGURA
Unidade
[5 empty] | (m) | (m) | (m) | (m2) | (m3)
(un)
RUA JOSÉ MARCELINO
|  | Regularização do subleito | m2 |  | 254 | 7.5 |  | 1915
|  | Reforço de areia | m3 |  | 40 | 7.5 | 0.15 | 300 | 45
|  | Base Brita Graduada | m3 |  | 254 | 7.5 | 0.31 | 1915 | 594
|  | Imprimação | m2 |  | 254 | 7 |  | 1800
|  | CBUQ | m3 |  | 254 | 7 | 0.05 | 1800 | 90
OBS: Incluídas as áreas de concordâncias.
63
Note on M1: PIRESS: VALORES ORÇAMENTO MATTOS