## SUBLEITO
LOCAL DE SONDAGEM |  |  |  |  | ANÁLISE GRANULOMÉTRICA | [9 empty] | ENSAIOS |  | CLASSIFICA |  | COMPACTAÇÃO |  | I.S.C |  |  |  | TIPO DE SOLO
|  |  |  | REGISTRO | [10 empty] | FÍSICOS |  | ÇÃO |  | AASHTO
ESTACA | POSI-ÇÃO | PROFUND. (cm) | PROFUND. N. D'ÁGUA |  | 2" | 1" | 3/4" | 3/8" | Nº 4 | Nº 10 | Nº 20 | Nº 40 | Nº 60 | Nº 200 | LL | IP | IG | HRB | D. MAX. | H. OT. | H | DENS. | EXP. | ISC | CLASSIFICAÇÃO AASHTO | CLASSIFICAÇÃO VISUAL
0+00 | LD | 00-15 |  | 1 |  |  | 100 | 99 | 93 | 72 | 54 | 40 | 28 | 14 | NP | NP | 0 | A2-4 | 2.049 | 10.2 | 9.9 | 2.012 | 0.15 | 15 | AREIA SILTOSA | SAIBRO AMARELADO
0+00 | LD | 15-80 |  | 1 |  |  |  | 100 | 99 | 43 | 31 | 23 | 18 | 12 | NP | NP | 0 | A2-4 | 2.027 | 9.6 | 9.2 | 2.006 | 0.03 | 23 | AREIA SILTOSA | SAIBRO ROSA
0+00 | LD | 80-100 | SECO | 1 |  |  | 100 | 98 | 96 | 81 | 66 | 51 | 38 | 23 | NP | NP | 0 | A2-4 | 2.09 | 8.3 | 8 | 2.06 | 0.05 | 24 | AREIA SILTOSA | ARGILA ARENOSA MARROM
2+10 | LE | 00-20 |  | 2 | [21 empty] | AREIA MARROM MISTURADA COM BRITA
2+10 | LE | 20-100 | SECO | 2 |  |  | 100 | 99 | 96 | 68 | 59 | 51 | 44 | 33 | 35 | 14 | 1 | A2-6 | 1.879 | 12.6 | 12.6 | 1.864 | 0.44 | 14 | AREIA ARGILOSA | ARGILA ARENOSA VERMELHA
5+00 | EIXO | 00-03 |  | 3 | [21 empty] | CBUQ
5+00 | EIXO | 03-20 |  | 3 | [21 empty] | BRITA MISTURADA COM ASFALTO
5+00 | EIXO | 20-75 |  | 3 |  |  |  | 100 | 98 | 75 | 65 | 60 | 55 | 46 | 35 | 15 | 4 | A-6 | 1.909 | 13.7 | 13.5 | 1.873 | 0.2 | 13 | ARGILA ARENOSA | ARGILA ARENOSA AMARELADA
5+00 | EIXO | 75-100 | SECO | 3 | [21 empty] | PEDRA DETONADA MISTURADA COM ARGILA
7+10 | LD | 00-15 |  | 4 | [21 empty] | CAMADA VEGETAL
7+10 | LD | 15-80 |  | 4 |  |  |  | 100 | 96 | 69 | 58 | 53 | 48 | 41 | 50 | 20 | 4 | A7-5 | 1.769 | 17 | 16.7 | 1.727 | 0.48 | 19 | ARGILA ARENOSA | ARGILA ARENOSA VERMELHA
7+10 | LD | 80-100 | SECO | 4 |  |  |  | 100 | 99 | 80 | 69 | 63 | 56 | 45 | 36 | 15 | 3 | A-6 | 1.899 | 12.6 | 12.4 | 1.904 | 0.3 | 15 | ARGILA ARENOSA | ARGILA ARENOSA AMARELA VARIEGADA
10+00 | LE | 00-15 |  | 5 | [21 empty] | CAMADA VEGETAL
10+00 | LE | 15-100 | SECO | 5 |  |  |  |  | 100 | 91 | 73 | 59 | 37 | 35 | 22 | 7 | 0 | A2-4 | 2.057 | 8.7 | 8.7 | 2.018 | 0.08 | 13 | AREIA SILTOSA | ARGILA ARENOSA MARROM
12+10 | LD | 00-25 |  | 6 |  |  | 100 | 97 | 90 | 67 | 48 | 36 | 29 | 19 | NP | NP | 0 | A2-4 | 2.127 | 8 | 8.2 | 2.079 | 0.04 | 25 | AREIA SILTOSA | SAIBRO AMARELO
12+10 | LD | 25-100 | SECO | 6 |  |  | 100 | 99 | 98 | 82 | 69 | 59 | 52 | 43 | 32 | 15 | 3 | A-6 | 1.891 | 13.1 | 12.8 | 1.883 | 0.16 | 8 | ARGILA ARENOSA | ARGILA ARENOSA AMARELADA
15+00 | EIXO | 00-20 |  | 7 |  |  | 100 | 98 | 90 | 63 | 41 | 30 | 20 | 10 | NP | NP | 0 | A2-4 | 2.1 | 9.3 | 9.5 | 2.078 | 0.13 | 12 | AREIA SILTOSA | SAIBRO AMARELADO
15+00 | EIXO | 20-60 |  | 7 |  |  | 100 | 99 | 94 | 70 | 55 | 46 | 38 | 27 | 29 | 14 | 0 | A2-6 | 1.999 | 10.1 | 9.8 | 2.025 | 0.1 | 13 | AREIA ARGILOSA | SAIBRO ROSA
15+00 | EIXO | 60-100 | SECO | 7 |  |  | 100 | 94 | 91 | 69 | 54 | 43 | 34 | 21 | NP | NP | 0 | A2-4 | 1.944 | 7.7 | 7.6 | 1.92 | 0.23 | 11 | AREIA SILTOSA | ARGILA ARENOSA MARROM
17+10 | LE | 00-18 |  | 8 | [21 empty] | CAMADA VEGETAL
17+10 | LE | 18-100 | SECO | 8 |  |  |  | 100 | 98 | 84 | 72 | 61 | 50 | 33 | 19 | 8 | 0 | A2-4 | 2.108 | 7.8 | 8 | 2.077 | 0.08 | 20 | AREIA SILTOSA | ARGILA ARENOSA MARROM
20+00 | LD | 00-20 |  | 9 |  |  |  | 100 | 97 | 83 | 66 | 51 | 36 | 14 | NP | NP | 0 | A2-4 | 2.074 | 7.5 | 7.3 | 2.039 | 0.05 | 34 | AREIA SILTOSA | AREIA ARGILOSA MARROM
20+00 | LD | 20-100 | SECO | 9 |  |  |  | 100 | 99 | 84 | 68 | 55 | 43 | 27 | 17 | 6 | 0 | A2-4 | 2.12 | 7.2 | 7.4 | 2.114 | 0.17 | 26 | AREIA SILTOSA | ARGILA ARENOSA MARROM
ESTUDO GEOTÉCNICO DO SUBLEITO | [16 empty] | GEOMETRIC | [7 empty] | RODOVIA:
PLANILHA COM RESULTADO DOS ENSAIOS | [16 empty] | Engenharia e Geologia Ltda. | [7 empty] | TRECHO: ESTRADA JUCA BATISTA
22+10 | LE | 00-20 |  | 10 | [21 empty] | CAMADA VEGETAL
22+10 | LE | 20-60 |  | 10 |  |  |  | 100 | 94 | 37 | 29 | 25 | 20 | 14 | NP | NP | 0 | A2-4 | 2.01 | 9.9 | 9.4 | 1.979 | 0.07 | 13 | AREIA SILTOSA | SAIBRO ARGILOSO ROSA
22+10 | LE | 60-100 | SECO | 10 |  |  |  | 100 | 97 | 76 | 65 | 53 | 44 | 30 | 24 | 11 | 0 | A2-6 | 2.02 | 8.5 | 8.6 | 1.981 | 0.43 | 14 | AREIA ARGILOSA | ARGILA ARENOSA MARROM
25+00 | EIXO | 00-05 |  | 11 | [21 empty] | CBUQ
25+00 | EIXO | 05-10 |  | 11 | [21 empty] | CBUQ
25+00 | EIXO | 10-25 |  | 11 | [21 empty] | BRITA MISTURADA COM ASFALTO
25+00 | EIXO | 25-50 |  | 11 | [21 empty] | PEDRA DETONADA MISTURADA COM SAIBRO
25+00 | EIXO | 50-100 | SECO | 11 |  |  |  | 100 | 99 | 73 | 62 | 54 | 45 | 32 | 38 | 16 | 1 | A2-6 | 2.11 | 8.4 | 8.4 | 2.076 | 0.03 | 14 | AREIA ARGILOSA | ARGILA ARENOSA AMARELADA
27+10 | LD | 00-10 |  | 12 | [21 empty] | ATERRO DE SAIBRO E BRITA
27+10 | LD | 10-65 |  | 12 |  |  | 100 | 99 | 91 | 52 | 41 | 36 | 30 | 21 | NP | NP | 0 | A2-4 | 2.233 | 8 | 7.7 | 2.206 | 0.09 | 22 | AREIA SILTOSA | SAIBRO MARROM ESCURO
27+10 | LD | 65-100 | SECO | 12 |  |  | 100 | 99 | 94 | 31 | 27 | 24 | 22 | 19 | NP | NP | 0 | A2-4 | 1.96 | 11.7 | 11.9 | 1.944 | 0.19 | 11 | AREIA SILTOSA | SAIBRO ARGILOSO ROSA
30+00 | LE | 00-15 |  | 13 | [21 empty] | CAMADA VEGETAL
30+00 | LE | 15-70 |  | 13 |  |  |  | 100 | 97 | 66 | 59 | 54 | 48 | 38 | 25 | 12 | 1 | A-6 | 2.041 | 9.6 | 9.5 | 2.021 | 0.05 | 16 | ARGILA ARENOSA | ARGILA ARENOSA MARROM
30+00 | LE | 70-100 | SECO | 13 |  |  |  | 100 | 97 | 66 | 58 | 54 | 49 | 41 | 31 | 14 | 2 | A-6 | 2.02 | 9.9 | 9.9 | 2.01 | 0.5 | 9 | ARGILA ARENOSA | ARGILA ARENOSA AMARELADA
32+10 | LD | 00-15 |  | 14 | [21 empty] | CAMADA VEGETAL
32+10 | LD | 15-90 |  | 14 |  |  |  | 100 | 99 | 75 | 61 | 54 | 46 | 33 | 22 | 8 | 0 | A2-4 | 2.06 | 8.6 | 8.6 | 2.069 | 0.14 | 25 | AREIA SILTOSA | ARGILA ARENOSA MARROM
32+10 | LD | 90-190 |  | 14 |  |  |  | 100 | 96 | 63 | 53 | 50 | 46 | 39 | 33 | 15 | 2 | A-6 | 1.91 | 11.9 | 11.4 | 1.938 | 0.17 | 17 | ARGILA ARENOSA | ARGILA ARENOSA AMARELADA
32+10 | LD | 190-300 | SECO | 14 |  |  |  | 100 | 98 | 80 | 70 | 63 | 56 | 47 | 35 | 15 | 4 | A-6 | 1.863 | 14.4 | 14.1 | 1.888 | 0.1 | 27 | ARGILA ARENOSA | ARGILA ARENOSA AMARELA VARIEGADA
35+00 | EIXO | 00-06 |  | 15 | [21 empty] | CBUQ
35+00 | EIXO | 06-12 |  | 15 | [21 empty] | BRITA MISTURADA COM ASFALTO
35+00 | EIXO | 12-20 |  | 15 | [21 empty] | PEDRA DETONADA COM ARGILA
35+00 | EIXO | 20-40 |  | 15 |  |  |  | 100 | 98 | 80 | 68 | 56 | 47 | 32 | 42 | 14 | 1 | A2-7 | 1.855 | 15 | 15.3 | 1.862 | 0.22 | 14 | AREIA ARGILOSA | ARGILA ARENOSA AVERMELHADA
35+00 | EIXO | 40-100 | SECO | 15 |  |  |  |  | 100 | 90 | 72 | 60 | 48 | 32 | 33 | 13 | 0 | A2-6 | 2.1 | 8.2 | 7.8 | 2.104 | 0.03 | 29 | AREIA ARGILOSA | ARGILA ARENOSA MARROM
ESTUDO GEOTÉCNICO DO SUBLEITO | [16 empty] | GEOMETRIC | [7 empty] | RODOVIA:
PLANILHA COM RESULTADO DOS ENSAIOS | [16 empty] | Engenharia e Geologia Ltda. | [7 empty] | TRECHO: ESTRADA JUCA BATISTA
37+10 | LE | 00-10 |  | 16 | [21 empty] | CAMADA VEGETAL
37+10 | LE | 10-65 |  | 16 |  |  |  |  | 100 | 96 | 75 | 61 | 51 | 38 | 26 | 12 | 1 | A-6 | 2.08 | 8.5 | 8.6 | 2.063 | 0.3 | 19 | ARGILA ARENOSA | ARGILA ARENOSA MARROM
37+10 | LE | 65-100 | SECO | 16 |  |  | 100 | 99 | 97 | 70 | 57 | 49 | 43 | 33 | 28 | 16 | 0 | A2-6 | 2.002 | 10.1 | 9.7 | 2.026 | 0.16 | 18 | AREIA ARGILOSA | SAIBRO ARGILOSO MARROM
40+00 | LD | 00-15 |  | 17 | [21 empty] | CAMADA VEGETAL
40+00 | LD | 15-150 |  | 17 |  |  |  | 100 | 99 | 95 | 80 | 64 | 49 | 32 | 34 | 14 | 1 | A2-6 | 2.037 | 9.4 | 9.5 | 2.029 | 0.03 | 18 | AREIA ARGILOSA | ARGILA ARENOSA MARROM
40+00 | LD | 150-250 |  | 17 |  |  |  | 100 | 99 | 77 | 68 | 64 | 59 | 51 | 41 | 16 | 5 | A7-6 | 1.813 | 15.4 | 14.9 | 1.822 | 0.02 | 24 | ARGILA ARENOSA | ARGILA ARENOSA ROSA
40+00 | LD | 250-400 | SECO | 17 |  |  |  | 100 | 99 | 83 | 69 | 58 | 52 | 37 | 48 | 18 | 2 | A7-5 | 1.78 | 16.4 | 16.2 | 1.766 | 0.2 | 14 | ARGILA ARENOSA | ARGILA ARENOSA AMARELA VARIEGADA
42+10 | LE | 00-03 |  | 18 | [21 empty] | REVESTIMENTO DE SAIBRO AMARELADO
42+10 | LE | 03-100 | SECO | 18 |  |  | 100 | 99 | 91 | 69 | 51 | 37 | 28 | 18 | NP | NP | 0 | A2-4 | 2.01 | 9.7 | 9.6 | 2.017 | 0.06 | 24 | AREIA SILTOSA | SAIBRO ROSA
45+00 | EIXO | 00-07 |  | 19 | [21 empty] | CBUQ
45+00 | EIXO | 07-12 |  | 19 | [21 empty] | BRITA MISTURADA COM ASFALTO
45+00 | EIXO | 12-25 |  | 19 | [21 empty] | PEDRA DETONADA MISTURADA COM ARGILA
45+00 | EIXO | 25-100 | SECO | 19 |  |  |  | 100 | 99 | 77 | 71 | 68 | 65 | 59 | 55 | 17 | 9 | A7-5 | 1.766 | 17.8 | 18.1 | 1.723 | 0.23 | 13 | ARGILA ARENOSA | ARGILA ARENOSA AVERMELHADA
47+10 | LD | 00-15 |  | 20 |  |  | 100 | 99 | 93 | 65 | 49 | 39 | 30 | 18 | NP | NP | 0 | A2-4 | 2.08 | 8.7 | 8.7 | 2.063 | 0.19 | 12 | AREIA SILTOSA | SAIBRO ARGILOSO MARROM
47+10 | LD | 15-50 |  | 20 |  |  | 100 | 99 | 97 | 81 | 63 | 50 | 40 | 26 | 31 | 13 | 1 | A2-6 | 2.07 | 7.6 | 7.4 | 2.063 | 0.23 | 16 | AREIA ARGILOSA | ARGILA ARENOSA MARROM
47+10 | LD | 50-80 |  | 20 |  |  |  | 100 | 99 | 87 | 76 | 66 | 57 | 45 | 37 | 15 | 3 | A-6 | 1.848 | 14.7 | 14.7 | 1.838 | 0.26 | 10 | ARGILA ARENOSA | ARGILA ARENOSA AVERMELHADA
47+10 | LD | 80-100 | SECO | 20 |  |  |  | 100 | 99 | 85 | 77 | 70 | 61 | 50 | 28 | 12 | 4 | A-6 | 1.899 | 11.8 | 11.6 | 1.922 | 0.13 | 13 | ARGILA ARENOSA | ARGILA MARROM
50+00 | LE | 00-12 |  | 21 | [21 empty] | CALÇAMENTO DE PEDRA IRREGULAR
50+00 | LE | 12-100 | SECO | 21 |  |  |  | 100 | 97 | 64 | 52 | 47 | 43 | 36 | 47 | 17 | 2 | A7-5 | 1.966 | 11.2 | 11.1 | 1.993 | 0.14 | 13 | ARGILA ARENOSA | ARGILA ARENOSA AMARELA VARIEGADA
52+10 | LD | 00-70 |  | 22 |  |  |  | 100 | 98 | 80 | 70 | 59 | 49 | 33 | 39 | 17 | 1 | A2-6 | 2.005 | 10.6 | 10.6 | 1.974 | 0.05 | 11 | AREIA ARGILOSA | ARGILA ARENOSA MARROM
52+10 | LD | 70-100 | SECO | 22 |  |  |  | 100 | 98 | 73 | 63 | 56 | 49 | 39 | 27 | 13 | 1 | A-6 | 1.958 | 11.5 | 11 | 1.916 | 0.11 | 14 | ARGILA ARENOSA | ARGILA ARENOSA AMARELADA
55+00 | EIXO | 00-4,5 |  | 23 | [21 empty] | CBUQ
55+00 | EIXO | 4,5-10 |  | 23 | [21 empty] | BRITA MISTURADA COM ASFALTO
ESTUDO GEOTÉCNICO DO SUBLEITO | [16 empty] | GEOMETRIC | [7 empty] | RODOVIA:
PLANILHA COM RESULTADO DOS ENSAIOS | [16 empty] | Engenharia e Geologia Ltda. | [7 empty] | TRECHO: ESTRADA JUCA BATISTA
55+00 | EIXO | 10-40 |  | 23 | [21 empty] | PEDRA DETONADA COM SAIBRO
55+00 | EIXO | 40-75 |  | 23 |  |  |  | 100 | 99 | 74 | 61 | 55 | 50 | 42 | 32 | 12 | 2 | A-6 | 1.957 | 11.8 | 11.4 | 1.942 | 0.12 | 13 | ARGILA ARENOSA | SAIBRO ARGILOSO AVERMELHADO
55+00 | EIXO | 75-100 | SECO | 23 |  |  |  | 100 | 98 | 73 | 62 | 55 | 49 | 40 | 33 | 15 | 2 | A-6 | 2.04 | 8.7 | 8.6 | 2.036 | 0.02 | 23 | ARGILA ARENOSA | SAIBRO MARROM
57+10 | LE | 00-08 |  | 24 | [21 empty] | P.M.F.
57+10 | LE | 08-40 |  | 24 | [21 empty] | BRITA GRADUADA
57+10 | LE | 40-100 | SECO | 24 |  |  |  | 100 | 98 | 75 | 61 | 53 | 47 | 37 | 35 | 14 | 2 | A-6 | 2.01 | 10.2 | 10.2 | 2.02 | 0.12 | 17 | ARGILA ARENOSA | ARGILA ARENOSA AMARELA
60+00 | LD | 00-15 |  | 25 | [21 empty] | CAMADA VEGETAL
60+00 | LD | 15-80 |  | 25 |  |  | 100 | 99 | 95 | 70 | 55 | 42 | 31 | 20 | NP | NP | 0 | A2-4 | 2.07 | 8.8 | 8.8 | 2.078 | 0.02 | 18 | AREIA SILTOSA | SAIBRO MARROM
60+00 | LD | 80-100 | SECO | 25 |  |  | 100 | 99 | 95 | 62 | 51 | 45 | 39 | 31 | 33 | 15 | 1 | A2-6 | 2.055 | 9.3 | 8.8 | 2.027 | 0.36 | 14 | AREIA ARGILOSA | SAIBRO ARGILOSO AMARELO
62+10 | LE | 00-05 |  | 26 | [21 empty] | REVESTIMENTO DE SAIBRO AMARELADO
62+00 | LE | 05-45 |  | 26 |  |  |  | 100 | 97 | 68 | 54 | 48 | 43 | 34 | 31 | 13 | 1 | A2-6 | 1.937 | 12.6 | 12.3 | 1.915 | 0.16 | 17 | AREIA ARGILOSA | SAIBRO ARGILOSO AVERMELHADO
62+10 | LE | 45-100 | SECO | 26 |  |  |  | 100 | 99 | 70 | 58 | 51 | 45 | 34 | 32 | 15 | 1 | A2-6 | 1.968 | 12.2 | 11.7 | 1.939 | 0.22 | 16 | AREIA ARGILOSA | SAIBRO ARGILOSO MARROM
65+00 | EIXO | 00-05 |  | 27 | [21 empty] | CBUQ
65+00 | EIXO | 05-15 |  | 27 | [21 empty] | CBUQ
65+00 | EIXO | 15-20 |  | 27 | [21 empty] | BRITA MISTURADA COM ASFALTO
65+00 | EIXO | 20-30 |  | 27 | [21 empty] | PEDRA DETONADA MISTURADA COM ARGILA
65+00 | EIXO | 30-100 | SECO | 27 |  |  |  | 100 | 98 | 69 | 54 | 48 | 45 | 40 | 47 | 16 | 3 | A7-5 | 1.918 | 13.9 | 13.7 | 1.916 | 0.11 | 11 | ARGILA ARENOSA | ARGILA ARENOSA AMARELA
67+10 | LD | 00-10 |  | 28 | [21 empty] | CAMADA VEGETAL
67+10 | LD | 10-100 | SECO | 28 |  |  |  | 100 | 98 | 65 | 52 | 47 | 43 | 34 | 33 | 13 | 1 | A2-6 | 1.932 | 12 | 11.8 | 1.93 | 0.27 | 19 | AREIA ARGILOSA | ARGILA ARENOSA MARROM ESCURA
70+00 | LE | 00-20 |  | 29 | [21 empty] | ATERRO DE BRITA, CASCOTE E SAIBRO
70+00 | LE | 20-100 | SECO | 29 |  |  | 100 | 96 | 90 | 61 | 48 | 43 | 37 | 31 | 36 | 15 | 1 | A2-6 | 1.97 | 11.8 | 12.1 | 1.947 | 0.03 | 12 | AREIA ARGILOSA | ARGILA ARENOSA AMARELA
72+10 | LD | 00-25 |  | 30 | [21 empty] | ATERRO DE CALIÇA E SAIBRO
72+10 | LD | 25-100 |  | 30 |  |  |  | 100 | 98 | 80 | 66 | 57 | 48 | 34 | 33 | 14 | 1 | A2-6 | 2.046 | 9.4 | 9.2 | 2.033 | 0.11 | 16 | AREIA ARGILOSA | ARGILA ARENOSA MARROM ESCURA
ESTUDO GEOTÉCNICO DO SUBLEITO | [16 empty] | GEOMETRIC | [7 empty] | RODOVIA:
PLANILHA COM RESULTADO DOS ENSAIOS | [16 empty] | Engenharia e Geologia Ltda. | [7 empty] | TRECHO: ESTRADA JUCA BATISTA
75+00 | EIXO | 00-05 |  | 31 | [21 empty] | CBUQ
75+00 | EIXO | 05-10 |  | 31 | [21 empty] | CBUQ
75+00 | EIXO | 10-20 |  | 31 | [21 empty] | BRITA MISTURADA COM ASFALTO
75+00 | EIXO | 20-40 |  | 31 | [21 empty] | PEDRA DETONADA MISTURADA COM ASFALTO
75+00 | EIXO | 40-70 |  | 31 |  |  |  | 100 | 95 | 57 | 48 | 45 | 42 | 36 | 32 | 12 | 1 | A-6 | 1.874 | 14.7 | 14.8 | 1.886 | 0.16 | 14 | ARGILA ARENOSA | SAIBRO ARGILOSO AVERMELHADO
75+00 | EIXO | 70-100 | SECO | 31 |  |  |  | 100 | 96 | 57 | 49 | 46 | 43 | 38 | 28 | 12 | 1 | A-6 | 1.929 | 12.7 | 12.9 | 1.905 | 0.16 | 20 | ARGILA ARENOSA | SAIBRO ARGILOSO AMARELADO
77+10 | LE | 00-07 |  | 32 | [21 empty] | LAJOTA
77+10 | LE | 07-57 |  | 32 |  |  | 100 | 99 | 91 | 47 | 33 | 27 | 21 | 14 | NP | NP | 0 | A2-4 | 2.091 | 8.3 | 8.7 | 2.106 | 0.15 | 23 | AREIA SILTOSA | SAIBRO MARROM
77+10 | LE | 57-100 | SECO | 32 |  |  |  | 100 | 97 | 68 | 57 | 52 | 49 | 41 | 38 | 18 | 3 | A-6 | 1.789 | 14.4 | 14.1 | 1.822 | 0.96 | 7 | ARGILA ARENOSA | ARGILA ARENOSA CINZA
80+00 | LD | 00-100 | SECO | 33 |  |  | 100 | 98 | 92 | 67 | 55 | 44 | 35 | 24 | NP | NP | 0 | A2-4 | 2.074 | 8.5 | 8.7 | 2.047 | 0.04 | 11 | AREIA SILTOSA | SAIBRO ARGILOSO MARROM
82+10 | LE | 00-30 |  | 34 |  |  | 100 | 99 | 97 | 85 | 78 | 72 | 67 | 53 | 49 | 17 | 7 | A7-5 | 1.796 | 17 | 16.6 | 1.778 | 0.71 | 10 | ARGILA ARENOSA | ARGILA ARENOSA ROSA
82+10 | LE | 30-70 |  | 34 |  |  |  | 100 | 94 | 69 | 55 | 43 | 35 | 26 | 31 | 14 | 0 | A2-6 | 1.922 | 11.7 | 11.6 | 1.909 | 0.05 | 16 | AREIA ARGILOSA | ARGILA ARENOSA MARROM ESCURA
82+10 | LE | 70-100 | SECO | 34 |  |  |  | 100 | 98 | 85 | 68 | 46 | 25 | 14 | NP | NP | 0 | A2-4 | 2.01 | 10 | 10 | 1.99 | 0.04 | 20 | AREIA SILTOSA | AREIA AMARELA
85+00 | EIXO | 00-08 |  | 35 | [21 empty] | CBUQ
85+00 | EIXO | 08-16 |  | 35 | [21 empty] | CBUQ
85+00 | EIXO | 16-20 |  | 35 | [21 empty] | CBUQ
85+00 | EIXO | 20-35 |  | 35 | [21 empty] | PEDRA DETONADA MISTURADA COM ARGILA
85+00 | EIXO | 35-100 | SECO | 35 |  |  |  | 100 | 99 | 87 | 77 | 69 | 61 | 51 | 48 | 18 | 7 | A7-5 | 1.892 | 14.1 | 14.2 | 1.883 | 0.35 | 12 | ARGILA ARENOSA | ARGILA ARENOSA AVERMELHADA
87+10 | LD | 00-15 |  | 36 | [21 empty] | ATERRO DE CASCOTE E SAIBRO
87+10 | LD | 15-35 |  | 36 |  |  | 100 | 98 | 95 | 70 | 58 | 46 | 36 | 25 | NP | NP | 0 | A2-4 | 2.087 | 8.4 | 8.5 | 2.107 | 0.02 | 14 | AREIA SILTOSA | ARGILA ARENOSA AMARELADA
87+10 | LD | 35-100 | SECO | 36 |  |  | 100 | 99 | 97 | 75 | 64 | 56 | 48 | 35 | 33 | 15 | 1 | A-6 | 2.011 | 10.6 | 11 | 2 | 0.21 | 13 | ARGILA ARENOSA | ARGILA ARENOSA AVERMELHADA
90+00 | LE | 00-30 |  | 37 |  |  |  | 100 | 92 | 52 | 37 | 28 | 22 | 15 | NP | NP | 0 | A2-4 | 2.031 | 10.1 | 10 | 2.022 | 0.17 | 24 | AREIA SILTOSA | SAIBRO ROSA
90+00 | LE | 30-100 | SECO | 37 |  |  |  | 100 | 96 | 71 | 59 | 54 | 49 | 42 | 51 | 14 | 3 | A7-5 | 1.952 | 11.9 | 11.8 | 1.943 | 0.11 | 20 | ARGILA ARENOSA | ARGILA ARENOSA AMARELA
ESTUDO GEOTÉCNICO DO SUBLEITO | [16 empty] | GEOMETRIC | [7 empty] | RODOVIA:
PLANILHA COM RESULTADO DOS ENSAIOS | [16 empty] | Engenharia e Geologia Ltda. | [7 empty] | TRECHO: ESTRADA JUCA BATISTA
92+10 | LD | 00-70 |  | 38 |  |  |  | 100 | 95 | 62 | 51 | 45 | 39 | 29 | NP | NP | 0 | A2-4 | 1.979 | 9.9 | 10.2 | 2.088 | 0.09 | 23 | AREIA SILTOSA | SAIBRO ARGILOSO AMARELO
92+10 | LD | 70-100 | SECO | 38 |  |  |  | 100 | 98 | 63 | 50 | 43 | 38 | 29 | 27 | 12 | 0 | A2-6 | 2.02 | 9.3 | 9.1 | 2.001 | 0.11 | 27 | AREIA ARGILOSA | ARGILA ARENOSA MARROM
95+00 | EIXO | 00-5,5 |  | 39 | [21 empty] | CBUQ
95+00 | EIXO | 5,5-10 |  | 39 | [21 empty] | CBUQ
95+00 | EIXO | 10-40 |  | 39 | [21 empty] | PEDRA DETONADA MISTURADA COM SAIBRO
95+00 | EIXO | 40-100 | SECO | 39 |  |  |  | 100 | 99 | 75 | 65 | 58 | 51 | 41 | 36 | 16 | 3 | A-6 | 1.991 | 10.7 | 10.6 | 1.987 | 0.22 | 19 | ARGILA ARENOSA | ARGILA ARENOSA MARROM
97+10 | LE | 00-80 |  | 40 |  |  |  | 100 | 94 | 71 | 52 | 41 | 34 | 25 | NP | NP | 0 | A2-4 | 1.91 | 10.6 | 10.2 | 1.943 | 0.03 | 33 | AREIA SILTOSA | SAIBRO ROSA
97+10 | LE | 80-100 | SECO | 40 |  |  |  | 100 | 99 | 91 | 80 | 55 | 21 | 4 | NP | NP | 0 | A2-4 | 1.829 | 6.7 | 6.4 | 1.787 | 0.05 | 16 | AREIA SILTOSA | AREIA AMARELA
100+00 | LD | 00-10 |  | 41 | [21 empty] | SAIBRO MISTURADO COM PEDRA DETONADA
100+00 | LD | 10-65 |  | 41 |  |  |  | 100 | 95 | 59 | 50 | 47 | 44 | 37 | 29 | 13 | 1 | A-6 | 2.011 | 10.3 | 10.2 | 1.966 | 0.08 | 22 | ARGILA ARENOSA | SAIBRO ARGILOSO AMARELADO
100+00 | LD | 65-100 | SECO | 41 |  |  |  | 100 | 99 | 85 | 74 | 65 | 55 | 38 | 35 | 15 | 2 | A-6 | 1.999 | 10.4 | 10.1 | 2.014 | 0.11 | 14 | ARGILA ARENOSA | ARGILA ARENOSA MARROM
102+10 | LE | 00-06 |  | 42 | [21 empty] | P.M.F.
102+10 | LE | 06-28 |  | 42 | [21 empty] | BRITA GRADUADA
102+10 | LE | 28-48 |  | 42 |  |  | 100 | 97 | 91 | 45 | 36 | 30 | 23 | 14 | NP | NP | 0 | A2-4 | 1.986 | 11.4 | 11.2 | 1.971 | 0.08 | 18 | AREIA SILTOSA | SAIBRO ROSA
105+00 | LE | 48-100 | SECO | 42 |  |  |  | 100 | 98 | 72 | 56 | 44 | 36 | 27 | NP | NP | 0 | A2-4 | 2.14 | 7.3 | 6.9 | 2.122 | 0.16 | 18 | AREIA SILTOSA | SAIBRO AMARELADO
105+00 | EIXO | 00-04 |  | 43 | [21 empty] | CBUQ
105+00 | EIXO | 04-10 |  | 43 | [21 empty] | CBUQ
105+00 | EIXO | 10-15 |  | 43 | [21 empty] | BRITA MISTURADA COM ASFALTO
105+00 | EIXO | 15-30 |  | 43 | [21 empty] | PEDRA DETONADA MISTURADA COM SAIBRO
105+00 | EIXO | 30-50 |  | 43 |  |  |  | 100 | 99 | 79 | 58 | 48 | 35 | 25 | NP | NP | 0 | A2-4 | 1.948 | 11.7 | 11.9 | 1.962 | 0.09 | 14 | AREIA SILTOSA | SAIBRO ARGILOSO MARROM
105+00 | EIXO | 50-100 | SECO | 43 |  |  |  | 100 | 99 | 82 | 67 | 55 | 45 | 28 | NP | NP | 0 | A2-4 | 2.148 | 8.1 | 8.2 | 2.12 | 0.19 | 14 | AREIA SILTOSA | SAIBRO AMARELADO
107+10 | LD | 00-05 |  | 44 | [21 empty] | BRITA GRADUADA
107+10 | LD | 05-20 |  | 44 |  |  | 100 | 97 | 94 | 77 | 58 | 49 | 40 | 27 | NP | NP | 0 | A2-4 | 2 | 9.8 | 10 | 2.006 | 0.13 | 15 | AREIA SILTOSA | SAIBRO ROSA
ESTUDO GEOTÉCNICO DO SUBLEITO | [16 empty] | GEOMETRIC | [7 empty] | RODOVIA:
PLANILHA COM RESULTADO DOS ENSAIOS | [16 empty] | Engenharia e Geologia Ltda. | [7 empty] | TRECHO: ESTRADA JUCA BATISTA
107+10 | LD | 20-100 | SECO | 44 |  |  |  | 100 | 99 | 78 | 68 | 61 | 56 | 48 | 48 | 17 | 5 | A7-5 | 1.878 | 13.3 | 13.1 | 1.845 | 0.26 | 11 | ARGILA ARENOSA | ARGILA ARENOSA MARROM VARIEGADA
110+00 | LE | 00-18 |  | 45 | [21 empty] | REVESTIMENTO DE BRITA E SAIBRO
110+00 | LE | 18-100 | SECO | 45 |  |  |  | 100 | 99 | 77 | 63 | 53 | 45 | 34 | 30 | 13 | 0 | A2-6 | 2.123 | 8.3 | 7.8 | 2.128 | 0.04 | 11 | AREIA ARGILOSA | SAIBRO ARGILOSO AMARELO
112+10 | LD | 00-10 |  | 46 | [21 empty] | REVESTIMENTO DE CASCOTE E SAIBRO
112+10 | LD | 10-80 |  | 46 |  |  | 100 | 98 | 93 | 71 | 54 | 43 | 36 | 24 | NP | NP | 0 | A2-4 | 2.013 | 9 | 9 | 2.041 | 0.23 | 16 | AREIA SILTOSA | SAIBRO ROSA
112+10 | LD | 80-100 | SECO | 46 |  |  | 100 | 98 | 91 | 37 | 31 | 27 | 21 | 15 | NP | NP | 0 | A2-4 | 1.956 | 11.5 | 11.6 | 1.961 | 0.22 | 14 | AREIA SILTOSA | SAIBRO AMARELO
115+00 | EIXO | 00-04 |  | 47 | [21 empty] | CBUQ
115+00 | EIXO | 04-09 |  | 47 | [21 empty] | CBUQ
115+00 | EIXO | 09-13 |  | 47 | [21 empty] | CBUQ
115+00 | EIXO | 13-20 |  | 47 | [21 empty] | PEDRA DETONADA MISTURADA COM SAIBRO
115+00 | EIXO | 20-40 |  | 47 | [21 empty] | BRITA GRADUADA
115+00 | EIXO | 40-100 | SECO | 47 |  |  | 100 | 99 | 92 | 44 | 37 | 34 | 32 | 28 | NP | NP | 0 | A2-4 | 1.971 | 11.9 | 11.4 | 1.987 | 0.26 | 16 | AREIA SILTOSA | SAIBRO ARGILOSO AMARELADO
117+10 | LE | 00-03 |  | 48 | [21 empty] | REVESTIMENTO DE SAIBRO MARROM
117+10 | LE | 03-100 | SECO | 48 |  |  | 100 | 99 | 93 | 60 | 52 | 49 | 47 | 43 | 32 | 12 | 2 | A-6 | 1.92 | 12.4 | 12.6 | 1.905 | 0.23 | 28 | ARGILA ARENOSA | SAIBRO AMARELADO
117+10 | LD | 00-10 |  | 49 | [21 empty] | REVESTIMENTO DE CASCOTE E SAIBRO
120+00 | LD | 10-70 |  | 49 |  |  |  | 100 | 97 | 55 | 46 | 41 | 38 | 32 | 27 | 12 | 0 | A2-6 | 1.95 | 12 | 12 | 1.94 | 0.32 | 14 | AREIA ARGILOSA | SAIBRO ARGILOSO ROSA
120+00 | LD | 70-100 | SECO | 49 |  |  | 100 | 98 | 90 | 58 | 46 | 43 | 35 | 24 | NP | NP | 0 | A2-4 | 1.936 | 12.7 | 13.1 | 1.944 | 0.17 | 12 | AREIA SILTOSA | SAIBRO ARGILOSO AMARELO VARIEGADO
122+10 | LE | 00-20 |  | 50 | [21 empty] | CAMADA VEGETAL
122+10 | LE | 20-50 |  | 50 |  |  |  | 100 | 97 | 52 | 45 | 40 | 35 | 27 | 58 | 18 | 1 | A2-7 | 2.012 | 10 | 9.5 | 1.975 | 0.16 | 15 | AREIA ARGILOSA | ARGILA ARENOSA PRETA
122+10 | LE | 50-100 | SECO | 50 |  |  |  | 100 | 96 | 35 | 31 | 29 | 28 | 25 | NP | NP | 0 | A2-4 | 1.95 | 11.6 | 11.9 | 1.955 | 0.32 | 11 | AREIA SILTOSA | SAIBRO ARGILOSO AMARELADO
125+00 | EIXO | 00-04 |  | 51 | [21 empty] | CBUQ
125+00 | EIXO | 04-09 |  | 51 | [21 empty] | CBUQ
125+00 | EIXO | 09-15 |  | 51 | [21 empty] | BRITA MISTURADA COM ASFALTO
ESTUDO GEOTÉCNICO DO SUBLEITO | [16 empty] | GEOMETRIC | [7 empty] | RODOVIA:
PLANILHA COM RESULTADO DOS ENSAIOS | [16 empty] | Engenharia e Geologia Ltda. | [7 empty] | TRECHO: ESTRADA JUCA BATISTA
125+00 | EIXO | 15-25 |  | 51 | [21 empty] | PEDRA DETONADA MISTURADA COM ASFALTO
125+00 | EIXO | 25-40 |  | 51 | [21 empty] | BRITA GRADUADA
125+00 | EIXO | 40-100 | SECO | 51 |  |  |  | 100 | 98 | 57 | 49 | 47 | 46 | 42 | 33 | 13 | 2 | A-6 | 1.924 | 12.8 | 12.6 | 1.881 | 0.13 | 14 | ARGILA ARENOSA | SAIBRO AMARELADO
127+10 | LD | 00-10 |  | 52 | [21 empty] | CAMADA VEGETAL
127+10 | LD | 10-45 |  | 52 |  |  |  | 100 | 95 | 64 | 49 | 39 | 32 | 22 | NP | NP | 0 | A2-4 | 2.033 | 8.2 | 8.1 | 2.025 | 0.16 | 24 | AREIA SILTOSA | SAIBRO ARGILOSO MARROM
127+10 | LD | 45-100 | SECO | 52 |  |  | 100 | 99 | 95 | 69 | 57 | 50 | 43 | 30 | 31 | 14 | 1 | A2-6 | 2.019 | 10.6 | 10.9 | 1.987 | 0.04 | 11 | AREIA ARGILOSA | ARGILA ARENOSA MARROM ESCURA
130+00 | LE | 00-08 |  | 53 | [21 empty] | REVESTIMENTO DE CASCOTE E SAIBRO
130+00 | LE | 08-65 |  | 53 |  |  |  | 100 | 95 | 70 | 53 | 41 | 33 | 23 | NP | NP | 0 | A2-4 | 1.985 | 8 | 7.8 | 1.976 | 0.07 | 20 | AREIA SILTOSA | SAIBRO ROSA
130+00 | LE | 65-100 | SECO | 53 |  |  |  | 100 | 98 | 71 | 57 | 49 | 37 | 26 | NP | NP | 0 | A2-4 | 1.968 | 12 | 11.9 | 1.96 | 0.11 | 18 | AREIA SILTOSA | SAIBRO AMARELO
132+10 | LD | 00-40 |  | 54 |  |  |  | 100 | 98 | 74 | 60 | 50 | 37 | 24 | NP | NP | 0 | A2-4 | 1.886 | 11.5 | 11.6 | 1.874 | 0.14 | 12 | AREIA SILTOSA | SAIBRO ARGILOSO MARROM ESCURO
132+10 | LD | 40-100 | SECO | 54 |  |  |  | 100 | 96 | 46 | 39 | 36 | 34 | 29 | NP | NP | 0 | A2-4 | 1.889 | 12.2 | 11.9 | 1.92 | 0.2 | 11 | AREIA SILTOSA | SAIBRO ARGILOSO ROSA
135+00 | EIXO | 00-20 |  | 55 |  |  |  | 100 | 94 | 48 | 41 | 37 | 33 | 21 | NP | NP | 0 | A2-4 | 1.994 | 11.1 | 10.9 | 1.927 | 0.21 | 15 | AREIA SILTOSA | SAIBRO AMARELADO
135+00 | EIXO | 20-100 | SECO | 55 |  |  |  | 100 | 98 | 62 | 41 | 34 | 28 | 18 | NP | NP | 0 | A2-4 | 2.249 | 6.9 | 6.6 | 2.218 | 0.1 | 21 | AREIA SILTOSA | SAIBRO ARGILOSO PRETO
137+10 | LE | 00-20 |  | 56 | [21 empty] | CAMADA DE GRAMA E ARGILA PRETA
137+10 | LE | 20-25 |  | 56 | [21 empty] | CBUQ
137+10 | LE | 25-45 |  | 56 | [21 empty] | PEDRA DETONADA MISTURADA COM ASFALTO
137+10 | LE | 45-100 | SECO | 56 |  |  |  | 100 | 98 | 55 | 46 | 42 | 38 | 31 | NP | NP | 0 | A2-4 | 2.031 | 10.3 | 10 | 2.022 | 0.03 | 12 | AREIA SILTOSA | SAIBRO ARGILOSO MARROM
140+00 | LD | 00-15 |  | 57 | [21 empty] | REVESTIMENTO DE PEDRA E SAIBRO
140+00 | LD | 15-100 | SECO | 57 |  |  | 100 | 99 | 98 | 78 | 58 | 47 | 38 | 26 | NP | NP | 0 | A2-4 | 2.128 | 7.5 | 7.7 | 2.081 | 0.09 | 21 | AREIA SILTOSA | SAIBRO ARGILOSO MARROM
142+10 | LE | 00-65 |  | 58 |  |  |  | 100 | 94 | 62 | 46 | 35 | 28 | 19 | NP | NP | 0 | A2-4 | 2.03 | 9.5 | 9.3 | 2.026 | 0 | 22 | AREIA SILTOSA | SAIBRO ROSA
142+10 | LE | 65-100 | SECO | 58 |  |  |  | 100 | 96 | 63 | 49 | 43 | 39 | 32 | NP | NP | 0 | A2-4 | 2.042 | 9.1 | 9 | 2.033 | 0.05 | 24 | AREIA SILTOSA | SAIBRO AMARELO
145+00 | EIXO | 00-04 |  | 59 | [21 empty] | CBUQ
145+00 | EIXO | 04-10 |  | 59 | [21 empty] | BRITA MISTURADA COM ASFALTO
ESTUDO GEOTÉCNICO DO SUBLEITO | [16 empty] | GEOMETRIC | [7 empty] | RODOVIA:
PLANILHA COM RESULTADO DOS ENSAIOS | [16 empty] | Engenharia e Geologia Ltda. | [7 empty] | TRECHO: ESTRADA JUCA BATISTA
145+00 | EIXO | 10-23 |  | 59 | [21 empty] | PEDRA DETONADA MISTURADA COM SAIBRO
145+00 | EIXO | 23-100 | SECO | 59 |  |  |  | 100 | 99 | 86 | 64 | 47 | 34 | 16 | NP | NP | 0 | A2-4 | 2.17 | 7 | 6.6 | 2.159 | 0.03 | 31 | AREIA SILTOSA | AREIA ARGILOSA AMARELADA
147+10 | LD | 00-03 |  | 60 | [21 empty] | REVESTIMENTO DE SAIBRO ROSA
147+10 | LD | 03-100 | SECO | 60 |  |  |  | 100 | 99 | 73 | 61 | 57 | 52 | 43 | 56 | 16 | 4 | A7-5 | 2.003 | 10.8 | 10.5 | 2.015 | 0.18 | 13 | ARGILA ARENOSA | ARGILA ARENOSA AMARELA
150+00 | LE | 00-08 |  | 61 | [21 empty] | REVESTIMENTO DE PEDRA E SAIBRO
150+00 | LE | 08-60 |  | 61 |  |  |  | 100 | 99 | 68 | 55 | 50 | 46 | 38 | 38 | 16 | 2 | A-6 | 1.942 | 11.1 | 10.8 | 1.935 | 0.14 | 15 | ARGILA ARENOSA | ARGILA ARENOSA AMARELA
150+00 | LE | 60-100 | SECO | 61 |  |  |  | 100 | 97 | 62 | 50 | 47 | 43 | 38 | 33 | 15 | 2 | A-6 | 1.999 | 11.1 | 10.7 | 1.979 | 0.15 | 19 | ARGILA ARENOSA | SAIBRO ARGILOSO AMARELO
152+10 | LD | 00-20 |  | 62 | [21 empty] | CAMADA VEGETAL
152+10 | LD | 20-65 |  | 62 |  |  |  | 100 | 99 | 75 | 63 | 58 | 53 | 44 | 47 | 17 | 4 | A7-5 | 1.875 | 14 | 13.7 | 1.834 | 0.22 | 10 | ARGILA ARENOSA | ARGILA MARROM ESCURA
152+10 | LD | 65-150 | SECO | 62 |  |  |  | 100 | 98 | 73 | 63 | 57 | 49 | 42 | 43 | 15 | 3 | A7-6 | 1.824 | 15.6 | 15.7 | 1.82 | 0.23 | 11 | ARGILA ARENOSA | ARGILA ARENOSA AMARELA
155+00 | EIXO | 00-06 |  | 63 | [21 empty] | CBUQ
155+00 | EIXO | 06-11 |  | 63 | [21 empty] | BRITA MISTURADA COM ASFALTO
155+00 | EIXO | 11-30 |  | 63 | [21 empty] | PEDRA DETONADA MISTURADA COM SAIBRO
155+00 | EIXO | 30-80 |  | 63 |  |  | 100 | 99 | 99 | 81 | 67 | 54 | 44 | 29 | 35 | 13 | 0 | A2-6 | 2.099 | 8.3 | 8.2 | 2.062 | 0.27 | 16 | AREIA ARGILOSA | ARGILA ARENOSA CINZA
155+00 | EIXO | 80-100 | SECO | 63 |  |  |  | 100 | 96 | 71 | 56 | 41 | 29 | 18 | NP | NP | 0 | A2-4 | 1.99 | 10.1 | 10 | 1.957 | 0.07 | 14 | AREIA SILTOSA | AREIA ARGILOSA CINZA
157+10 | LE | 00-30 |  | 64 |  |  | 100 | 98 | 92 | 63 | 52 | 48 | 38 | 23 | NP | NP | 0 | A2-4 | 1.937 | 11.4 | 11.5 | 1.946 | 0.13 | 13 | AREIA SILTOSA | SAIBRO ARGILOSO ROSA
157+10 | LE | 30-100 | SECO | 64 |  |  |  | 100 | 97 | 76 | 57 | 44 | 36 | 23 | NP | NP | 0 | A2-4 | 2.081 | 9.1 | 8.8 | 2.079 | 0.05 | 12 | AREIA SILTOSA | SAIBRO ARGILOSO MARROM
160+00 | LD | 00-40 |  | 65 |  |  | 100 | 99 | 93 | 65 | 49 | 40 | 35 | 26 | NP | NP | 0 | A2-4 | 2.023 | 10.2 | 10.3 | 2.009 | 0.06 | 22 | AREIA SILTOSA | SAIBRO ROSA VARIEGADO
160+00 | LD | 40-100 | SECO | 65 |  |  |  | 100 | 98 | 76 | 60 | 49 | 41 | 27 | 32 | 14 | 0 | A2-6 | 2.057 | 8.9 | 9.2 | 2.048 | 0.04 | 11 | AREIA ARGILOSA | ARGILA ARENOSA AMARELADA
162+10 | LE | 00-10 |  | 66 | [21 empty] | REVESTIMENTO DE AREIA E ARGILA
162+10 | LE | 10-45 |  | 66 |  |  |  | 100 | 99 | 83 | 58 | 44 | 35 | 24 | NP | NP | 0 | A2-4 | 1.952 | 12.3 | 11.9 | 1.966 | 0.56 | 11 | AREIA SILTOSA | SAIBRO ROSA
162+10 | LE | 45-100 | SECO | 66 |  |  |  | 100 | 99 | 87 | 59 | 45 | 35 | 24 | NP | NP | 0 | A2-4 | 1.999 | 10.3 | 10.6 | 1.988 | 0.09 | 14 | AREIA SILTOSA | SAIBRO AMARELO
165+00 | EIXO | 00-02 |  | 67 | [21 empty] | CBUQ
ESTUDO GEOTÉCNICO DO SUBLEITO | [16 empty] | GEOMETRIC | [7 empty] | RODOVIA:
PLANILHA COM RESULTADO DOS ENSAIOS | [16 empty] | Engenharia e Geologia Ltda. | [7 empty] | TRECHO: ESTRADA JUCA BATISTA
165+00 | EIXO | 02-08 |  | 67 | [21 empty] | CBUQ
165+00 | EIXO | 08-14 |  | 67 | [21 empty] | BRITA MISTURADA COM ASFALTO
165+00 | EIXO | 14-50 |  | 67 | [21 empty] | BRITA GRADUADA
165+00 | EIXO | 50-100 | SECO | 67 |  |  | 100 | 99 | 93 | 70 | 51 | 38 | 31 | 23 | NP | NP | 0 | A2-4 | 1.958 | 10.9 | 11 | 1.933 | 0.17 | 18 | AREIA SILTOSA | SAIBRO ROSA
167+10 | LD | 00-20 |  | 68 | [21 empty] | REVESTIMENTO DE CASCOTE E SAIBRO
167+10 | LD | 20-100 | SECO | 68 |  |  |  | 100 | 98 | 71 | 58 | 46 | 37 | 25 | NP | NP | 0 | A2-4 | 2.05 | 9 | 8.8 | 2.043 | 0.08 | 18 | AREIA SILTOSA | ARGILA ARENOSA MARROM
170+00 | LE | 00-20 |  | 69 | [21 empty] | CAMADA VEGETAL
170+00 | LE | 20-100 | SECO | 69 |  |  |  | 100 | 91 | 68 | 47 | 36 | 29 | 19 | NP | NP | 0 | A2-4 | 2.049 | 9.5 | 9.4 | 2.007 | 0.16 | 24 | AREIA SILTOSA | SAIBRO ARGILOSO ROSA
172+10 | LD | 00-10 |  | 70 | [21 empty] | ATERRO DE CASCOTE E AREIA
172+10 | LD | 10-75 |  | 70 |  |  |  | 100 | 99 | 74 | 63 | 54 | 45 | 31 | 36 | 16 | 1 | A2-6 | 2.007 | 10.8 | 10.6 | 2 | 0.36 | 11 | AREIA ARGILOSA | ARGILA ARENOSA MARROM
172+10 | LD | 75-100 | SECO | 70 |  |  |  | 100 | 99 | 85 | 78 | 72 | 67 | 62 | 56 | 16 | 10 | A7-5 | 1.862 | 14.3 | 14.5 | 1.85 | 0.43 | 10 | ARGILA ARENOSA | ARGILA ARENOSA AMARELA VARIEGADA
175+00 | EIXO | 00-05 |  | 71 | [21 empty] | REVESTIMENTO DE SAIBRO E PEDRA
175+00 | EIXO | 05-75 |  | 71 |  |  |  | 100 | 97 | 69 | 59 | 51 | 46 | 38 | 49 | 17 | 2 | A7-5 | 1.859 | 13.6 | 13.4 | 1.841 | 0.56 | 9 | ARGILA ARENOSA | ARGILA ARENOSA ROSA VARIEGADA
175+00 | EIXO | 75-100 | SECO | 71 |  |  |  | 100 | 90 | 61 | 53 | 46 | 40 | 32 | 33 | 13 | 0 | A2-6 | 1.858 | 14.1 | 14 | 1.837 | 0.36 | 11 | AREIA ARGILOSA | ARGILA ARENOSA AMARELADA
177+10 | LE | 00-35 |  | 72 | [21 empty] | BRITA GRADUADA
177+10 | LE | 35-65 |  | 72 |  |  |  | 100 | 97 | 85 | 69 | 57 | 47 | 32 | 31 | 14 | 1 | A2-6 | 2.1 | 8.2 | 8.5 | 2.081 | 0.04 | 27 | AREIA ARGILOSA | ARGILA ARENOSA AVERMELHADA
177+10 | LE | 65-100 | SECO | 72 |  |  |  | 100 | 99 | 77 | 64 | 58 | 52 | 43 | 37 | 17 | 4 | A-6 | 1.982 | 10.7 | 10.6 | 1.96 | 0.26 | 11 | ARGILA ARENOSA | ARGILA ARENOSA AMARELA
180+00 | LD | 00-15 |  | 73 | [21 empty] | CAMADA VEGETAL
180+00 | LD | 15-50 |  | 73 |  |  |  | 100 | 94 | 64 | 50 | 45 | 34 | 25 | NP | NP | 0 | A2-4 | 1.947 | 10.7 | 10.7 | 1.951 | 0.15 | 16 | AREIA SILTOSA | SAIBRO ARGILOSO MARROM
180+00 | LD | 50-100 | SECO | 73 |  |  |  | 100 | 97 | 48 | 39 | 36 | 34 | 28 | NP | NP | 0 | A2-4 | 2.013 | 10.6 | 10.5 | 2.013 | 0.08 | 15 | AREIA SILTOSA | SAIBRO ARGILOSO AMARELADO
182+10 | LE | 00-13 |  | 74 | [21 empty] | CALÇAMENTO DE LAJOTA
182+10 | LE | 13-100 | 0.8 | 74 |  |  |  | 100 | 97 | 49 | 41 | 32 | 25 | 15 | NP | NP | 0 | A2-4 | 1.98 | 9.8 | 10 | 1.986 | 0.1 | 18 | AREIA SILTOSA | SAIBRO MARROM
185+00 | EIXO | 00-02 |  | 75 | [21 empty] | CBUQ
ESTUDO GEOTÉCNICO DO SUBLEITO | [16 empty] | GEOMETRIC | [7 empty] | RODOVIA:
PLANILHA COM RESULTADO DOS ENSAIOS | [16 empty] | Engenharia e Geologia Ltda. | [7 empty] | TRECHO: ESTRADA JUCA BATISTA
185+00 | EIXO | 02-10 |  | 75 | [21 empty] | CALÇAMENTO DE BLOCO DE CONCRETO
185+00 | EIXO | 10-50 |  | 75 |  |  | 100 | 98 | 91 | 42 | 35 | 31 | 25 | 24 | NP | NP | 0 | A2-4 | 1.9 | 12.7 | 12.6 | 1.911 | 0.1 | 18 | AREIA SILTOSA | ARGILA COM PEDREGULHO AMARELADO
185+00 | EIXO | 50-100 | SECO | 75 |  |  |  | 100 | 99 | 75 | 61 | 49 | 39 | 25 | NP | NP | 0 | A2-4 | 2.15 | 7.1 | 7.6 | 2.127 | 0.14 | 33 | AREIA SILTOSA | ARGILA ARENOSA MARROM
187+10 | LD | 00-05 |  | 76 | [21 empty] | AREIA E BRITA
187+10 | LD | 05-100 | SECO | 76 |  |  | 100 | 99 | 92 | 64 | 47 | 36 | 28 | 17 | NP | NP | 0 | A2-4 | 2.09 | 9.1 | 9 | 2.087 | 0.03 | 30 | AREIA SILTOSA | SAIBRO ROSA
190+00 | LE | 00-30 |  | 77 | [21 empty] | ATERRO DE CASCOTE, SAIBRO E PEDRA
190+00 | LE | 30-100 | SECO | 77 |  |  | 100 | 99 | 97 | 82 | 67 | 48 | 35 | 19 | NP | NP | 0 | A2-4 | 1.874 | 14.7 | 14.5 | 1.87 | 0.2 | 14 | AREIA SILTOSA | ARGILA ARENOSA MARROM
192+10 | LD | 00-05 |  | 78 | [21 empty] | ATERRO DE SAIBRO E PEDRA
192+10 | LD | 05-40 |  | 78 |  |  |  | 100 | 99 | 89 | 75 | 59 | 47 | 32 | NP | NP | 0 | A2-4 | 1.98 | 10.4 | 10.2 | 1.965 | 0.23 | 10 | AREIA SILTOSA | SAIBRO MARROM
192+10 | LD | 40-70 |  | 78 |  |  |  | 100 | 99 | 86 | 75 | 59 | 46 | 30 | 29 | 13 | 0 | A2-6 | 1.983 | 10.5 | 10.2 | 1.961 | 0.2 | 17 | AREIA ARGILOSA | ARGILA ARENOSA MARROM ESCURA
192+10 | LD | 70-100 | 0.7 | 78 |  |  |  |  | 100 | 96 | 90 | 82 | 73 | 58 | 60 | 20 | 11 | A7-5 | 1.589 | 19.7 | 19.5 | 1.6 | 0.66 | 10 | ARGILA ARENOSA | ARGILA TURFOSA PRETA
195+00 | EIXO | 00-04 |  | 79 | [21 empty] | CBUQ
195+00 | EIXO | 04-09 |  | 79 | [21 empty] | CBUQ
195+00 | EIXO | 09-30 |  | 79 | [21 empty] | PEDRA DETONADA MISTURADA COM SAIBRO
195+00 | EIXO | 30-100 | SECO | 79 |  |  |  | 100 | 99 | 82 | 64 | 47 | 35 | 22 | NP | NP | 0 | A2-4 | 2.13 | 7.8 | 8 | 2.118 | 0.09 | 13 | AREIA SILTOSA | SAIBRO ARGILOSO CINZA
197+10 | LE | 00-50 |  | 80 |  |  | 100 | 99 | 95 | 76 | 61 | 47 | 35 | 20 | NP | NP | 0 | A2-4 | 2.122 | 8.3 | 8.3 | 2.12 | 0.06 | 17 | AREIA SILTOSA | SAIBRO ARGILOSO MARROM
197+10 | LE | 50-100 | SECO | 80 |  |  |  | 100 | 94 | 65 | 55 | 46 | 40 | 32 | NP | NP | 0 | A2-4 | 1.882 | 11.9 | 12 | 1.858 | 0.41 | 11 | AREIA SILTOSA | SAIBRO ARGILOSO ROSA
200+00 | LD | 00-02 |  | 81 | [21 empty] | CBUQ
200+00 | LD | 02-09 |  | 81 | [21 empty] | CBUQ
200+00 | LD | 09-39 |  | 81 | [21 empty] | BRITA GRADUADA
200+00 | LD | 39-100 | 0.8 | 81 |  |  |  | 100 | 99 | 85 | 71 | 59 | 51 | 40 | 55 | 15 | 3 | A7-5 | 1.984 | 9.8 | 9.7 | 1.953 | 0.09 | 15 | ARGILA ARENOSA | ARGILA ARENOSA PRETA
202+10 | LE | 00-12 |  | 82 | [21 empty] | CALÇAMENTO DE PARALELEPÍPEDO
202+10 | LE | 12-17 |  | 82 | [21 empty] | AREIA FINA AMARELA
ESTUDO GEOTÉCNICO DO SUBLEITO | [16 empty] | GEOMETRIC | [7 empty] | RODOVIA:
PLANILHA COM RESULTADO DOS ENSAIOS | [16 empty] | Engenharia e Geologia Ltda. | [7 empty] | TRECHO: ESTRADA JUCA BATISTA
202+10 | LE | 17-45 |  | 82 | [21 empty] | BRITA GRADUADA
202+10 | LE | 45-70 |  | 82 |  |  |  | 100 | 96 | 48 | 36 | 29 | 25 | 15 | NP | NP | 0 | A2-4 | 1.967 | 10.1 | 10.2 | 1.958 | 0.16 | 19 | AREIA SILTOSA | SAIBRO ROSA
202+10 | LE | 70-100 | 0.7 | 82 |  |  |  | 100 | 98 | 79 | 68 | 48 | 19 | 7 | NP | NP | 0 | A2-4 | 1.978 | 9.8 | 10 | 1.963 | 0.09 | 10 | AREIA SILTOSA | AREIA GROSSA AMARELADA
205+00 | EIXO | 00-06 |  | 83 | [21 empty] | CBUQ
205+00 | EIXO | 06-13 |  | 83 | [21 empty] | CBUQ
205+00 | EIXO | 13-48 |  | 83 | [21 empty] | BRITA GRADUADA
205+00 | EIXO | 48-100 | SECO | 83 |  |  |  | 100 | 99 | 87 | 72 | 56 | 41 | 24 | 48 | 18 | 1 | A2-7 | 1.15 | 6.9 | 6.8 | 2.149 | 0.05 | 27 | AREIA ARGILOSA | ARGILA ARENOSA PRETA
207+10 | LD | 00-10 |  | 84 | [21 empty] | CAMADA VEGETAL
207+10 | LD | 10-40 |  | 84 |  |  |  | 100 | 96 | 47 | 37 | 31 | 19 | 13 | NP | NP | 0 | A2-4 | 2.01 | 9.3 | 9.4 | 2.016 | 0.17 | 18 | AREIA SILTOSA | SAIBRO AMARELADO
207+10 | LD | 40-100 | SECO | 84 |  |  |  | 100 | 98 | 78 | 65 | 51 | 39 | 24 | NP | NP | 0 | A2-4 | 2.103 | 8.5 | 8.5 | 2.087 | 0.09 | 11 | AREIA SILTOSA | ARGILA ARENOSA MARROM
210+00 | LE | 00-10 |  | 85 | [21 empty] | CAMADA VEGETAL
210+00 | LE | 10-25 |  | 85 | [21 empty] | PEDAÇOS DE CBUQ QUEBRADOS
210+00 | LE | 25-50 |  | 85 |  |  |  | 100 | 94 | 41 | 34 | 27 | 23 | 13 | NP | NP | 0 | A2-4 | 1.957 | 10.4 | 10.3 | 1.968 | 0.16 | 21 | AREIA SILTOSA | SAIBRO ARGILOSO ROSA
210+00 | LE | 50-70 |  | 85 | [21 empty] | BRITA MISTURADA COM ASFALTO
210+00 | LE | 70-100 | SECO | 85 |  |  |  | 100 | 99 | 79 | 68 | 63 | 58 | 52 | 50 | 15 | 6 | A7-5 | 1.852 | 14.2 | 14.4 | 1.837 | 0.63 | 11 | ARGILA ARENOSA | ARGILA ARENOSA MARROM ESCURA
212+10 | LD | 00-06 |  | 86 | [21 empty] | LAJOTA
212+10 | LD | 06-18 |  | 86 | [21 empty] | AREIA AMARELA
212+10 | LD | 18-85 |  | 86 |  |  |  | 100 | 95 | 59 | 48 | 41 | 36 | 30 | 33 | 13 | 0 | A2-6 | 1.9 | 13.2 | 12.7 | 1.88 | 0.21 | 12 | AREIA ARGILOSA | ARGILA ARENOSA AMARELADA
212+10 | LD | 85-100 | 0.85 | 86 |  |  |  | 100 | 99 | 87 | 81 | 76 | 74 | 69 | 66 | 24 | 16 | A7-5 | 1.466 | 30.1 | 30.2 | 1.445 | 0.78 | 4 | ARGILA ARENOSA | ARGILA TURFOSA PRETA
215+00 | EIXO | 00-4,5 |  | 87 | [21 empty] | CBUQ
215+00 | EIXO | 4,5-13 |  | 87 | [21 empty] | BRITA MISTURADA COM ASFALTO
215+00 | EIXO | 13-45 |  | 87 | [21 empty] | BRITA GRADUADA
215+00 | EIXO | 45-100 | SECO | 87 |  |  |  |  | 100 | 85 | 63 | 48 | 36 | 23 | NP | NP | 0 | A2-4 | 2.16 | 7.5 | 7.5 | 2.133 | 0.12 | 19 | AREIA SILTOSA | ARGILA ARENOSA PRETA
ESTUDO GEOTÉCNICO DO SUBLEITO | [16 empty] | GEOMETRIC | [7 empty] | RODOVIA:
PLANILHA COM RESULTADO DOS ENSAIOS | [16 empty] | Engenharia e Geologia Ltda. | [7 empty] | TRECHO: ESTRADA JUCA BATISTA
217+10 | LE | 00-07 |  | 88 | [21 empty] | LAJOTA
217+10 | LE | 07-100 | SECO | 88 |  |  |  | 100 | 97 | 67 | 58 | 51 | 45 | 35 | 31 | 13 | 1 | A-6 | 1.762 | 15.8 | 15.7 | 1.759 | 0.41 | 11 | ARGILA ARENOSA | SAIBRO ARGILOSO AMARELO
220+00 | LD | 00-10 |  | 89 | [21 empty] | CAMADA VEGETAL
220+00 | LD | 10-100 | 0.7 | 89 |  |  |  | 100 | 99 | 75 | 54 | 43 | 34 | 22 | NP | NP | 0 | A2-4 | 2.187 | 6.8 | 6.7 | 2.159 | 0.09 | 14 | AREIA SILTOSA | ARGILA ARENOSA MARROM
222+10 | LE | 00-50 |  | 90 |  |  |  | 100 | 92 | 57 | 44 | 38 | 29 | 14 | NP | NP | 0 | A2-4 | 2.022 | 9.4 | 9.4 | 2.01 | 0.16 | 12 | AREIA SILTOSA | SAIBRO ARGILOSO MARROM
222+10 | LE | 50-100 | 0.8 | 90 |  |  |  | 100 | 99 | 77 | 64 | 51 | 40 | 27 | 39 | 17 | 1 | A2-6 | 2.125 | 9.1 | 9.2 | 2.114 | 0.4 | 10 | AREIA ARGILOSA | ARGILA ARENOSA CINZA
225+00 | EIXO | 00-08 |  | 91 | [21 empty] | CBUQ
225+00 | EIXO | 08-15 |  | 91 | [21 empty] | CBUQ
225+00 | EIXO | 15-20 |  | 91 | [21 empty] | BRITA MISTURADA COM ASFALTO
225+00 | EIXO | 20-40 |  | 91 | [21 empty] | BRITA GRADUADA
225+00 | EIXO | 40-100 | SECO | 91 |  |  |  | 100 | 99 | 71 | 53 | 43 | 35 | 25 | 33 | 13 | 0 | A2-6 | 2.147 | 8 | 7.5 | 2.121 | 0.09 | 13 | AREIA ARGILOSA | ARGILA ARENOSA PRETA
227+10 | LD | 00-03 |  | 92 | [21 empty] | AREIA MARROM
227+10 | LD | 03-85 |  | 92 |  |  |  | 100 | 94 | 58 | 38 | 29 | 24 | 17 | NP | NP | 0 | A2-4 | 1.98 | 10.7 | 10.3 | 1.965 | 0.12 | 28 | AREIA SILTOSA | SAIBRO ROSA
227+10 | LD | 85-100 | 0.85 | 92 |  |  |  | 100 | 99 | 88 | 80 | 76 | 73 | 67 | 43 | 15 | 9 | A7-6 | 1.822 | 14.3 | 14.4 | 1.806 | 0.66 | 11 | ARGILA ARENOSA | ARGILA ARENOSA MARROM
230+00 | LE | 00-08 |  | 93 | [21 empty] | SAIBRO MARROM
230+00 | LE | 08-75 |  | 93 |  |  |  | 100 | 98 | 64 | 41 | 31 | 27 | 24 | NP | NP | 0 | A2-4 | 1.991 | 10.9 | 10.7 | 1.978 | 0.25 | 18 | AREIA SILTOSA | SAIBRO ARGILOSO AVERMELHADO
230+00 | LE | 75-100 | SECO | 93 |  |  |  | 100 | 98 | 62 | 53 | 46 | 36 | 32 | NP | NP | 0 | A2-4 | 1.966 | 11.4 | 11.5 | 1.973 | 0.23 | 16 | AREIA SILTOSA | SAIBRO ARGILOSO AMARELADO
232+10 | LD | 00-20 |  | 94 | [21 empty] | REVESTIMENTO DE CASCOTE E SAIBRO
232+10 | LD | 20-80 |  | 94 |  |  |  | 100 | 97 | 77 | 64 | 48 | 35 | 18 | NP | NP | 0 | A2-4 | 2.119 | 7.9 | 7.9 | 2.092 | 0.09 | 29 | AREIA SILTOSA | SAIBRO ARGILOSO MARROM
232+10 | LD | 80-100 | SECO | 94 |  | 100 | 92 | 88 | 72 | 50 | 43 | 39 | 36 | 33 | NP | NP | 0 | A2-4 | 2.044 | 8.7 | 9 | 2.033 | 0.15 | 14 | AREIA SILTOSA COM PEDREGULHO | SAIBRO MARROM MISTURADA COM SEIXO
235+00 | EIXO | 00-06 |  | 95 | [21 empty] | CBUQ
235+00 | EIXO | 06-10 |  | 95 | [21 empty] | CBUQ
235+00 | EIXO | 10-16 |  | 95 | [21 empty] | BRITA MISTURADA COM ASFALTO
ESTUDO GEOTÉCNICO DO SUBLEITO | [16 empty] | GEOMETRIC | [7 empty] | RODOVIA:
PLANILHA COM RESULTADO DOS ENSAIOS | [16 empty] | Engenharia e Geologia Ltda. | [7 empty] | TRECHO: ESTRADA JUCA BATISTA
235+00 | EIXO | 16-40 |  | 95 | [21 empty] | BRITA GRADUADA
235+00 | EIXO | 40-100 | 0.8 | 95 |  |  |  |  | 100 | 93 | 75 | 56 | 42 | 24 | NP | NP | 0 | A2-4 | 2.155 | 7.3 | 7.2 | 2.142 | 0.19 | 37 | AREIA SILTOSA | SAIBRO ARGILOSO CINZA
237+10 | LE | 00-10 |  | 96 | [21 empty] | CAMADA VEGETAL
237+10 | LE | 10-80 |  | 96 |  |  |  | 100 | 99 | 87 | 79 | 76 | 71 | 66 | 45 | 15 | 9 | A7-5 | 1.806 | 15.4 | 15.5 | 1.81 | 0.36 | 12 | ARGILA ARENOSA | ARGILA ARENOSA MARROM
237+10 | LE | 80-100 | 0.8 | 96 |  |  |  | 100 | 99 | 90 | 84 | 81 | 76 | 72 | 48 | 18 | 12 | A7-5 | 1.753 | 17.1 | 17 | 1.76 | 0.4 | 14 | ARGILA ARENOSA | ARGILA ARENOSA CINZA
240+00 | LD | 00-18 |  | 97 | [21 empty] | CALÇAMENTO DE PEDRA IRREGULAR
240+00 | LD | 18-50 |  | 97 |  |  |  | 100 | 93 | 53 | 41 | 36 | 29 | 18 | NP | NP | 0 | A2-4 | 2.005 | 9.4 | 9.3 | 2.001 | 0.13 | 27 | AREIA SILTOSA | SAIBRO ARGILOSO AMARELO
240+00 | LD | 50-100 | 0.9 | 97 |  |  |  | 100 | 99 | 77 | 56 | 43 | 35 | 24 | NP | NP | 0 | A2-4 | 2.184 | 6.8 | 6.9 | 2.154 | 0.09 | 18 | AREIA SILTOSA | SAIBRO ARGILOSO AMARELO
242+10 | LE | 00-07 |  | 98 | [21 empty] | LAJOTA
242+10 | LE | 07-100 | 0.5 | 98 |  |  |  | 100 | 99 | 80 | 61 | 46 | 33 | 22 | NP | NP | 0 | A2-4 | 2.194 | 6.6 | 6.4 | 2.167 | 0.1 | 28 | AREIA SILTOSA | SAIBRO ARGILOSO AMARELO
245+00 | EIXO | 00-04 |  | 99 | [21 empty] | CBUQ
245+00 | EIXO | 04-09 |  | 99 | [21 empty] | CBUQ
245+00 | EIXO | 09-20 |  | 99 | [21 empty] | PARALELEPÍPEDO
245+00 | EIXO | 20-28 |  | 99 | [21 empty] | AREIA AMARELA
245+00 | EIXO | 28-100 | SECO | 99 |  |  |  |  | 100 | 91 | 69 | 50 | 39 | 26 | NP | NP | 0 | A2-4 | 2.17 | 7.3 | 7.4 | 2.151 | 0.09 | 18 | AREIA SILTOSA | SAIBRO ARGILOSO PRETO
ESTUDO GEOTÉCNICO DO SUBLEITO | [16 empty] | GEOMETRIC | [7 empty] | RODOVIA:
PLANILHA COM RESULTADO DOS ENSAIOS | [16 empty] | Engenharia e Geologia Ltda. | [7 empty] | TRECHO: ESTRADA JUCA BATISTA

## A-2-4
LOCAL DE SONDAGEM |  |  | ENSAIOS |  | CLASSIFICA |  | COMPACTAÇÃO |  | ISC
|  |  | FÍSICOS |  | ÇÃO |  | AASHTO |  |  |  | CLASSIFICAÇÃO VISUAL
ESTACA | PROFUND. (cm) | Nº 200 | LL | IP | IG | HRB | D. MAX. | H. OT. | EXP. | ISC
0+000 | 00-15 | 14 | NP | NP | 0 | A2-4 | 2049 | 10.2 | 0.15 | 15 | SAIBRO AMARELADO
0+000 | 15-80 | 12 | NP | NP | 0 | A2-4 | 2027 | 9.6 | 0.03 | 23 | SAIBRO ROSA
0+000 | 80-100 | 23 | NP | NP | 0 | A2-4 | 2090 | 8.3 | 0.05 | 24 | ARGILA ARENOSA MARROM
0+200 | 15-100 | 35 | 22 | 7 | 0 | A2-4 | 2057 | 8.7 | 0.08 | 13 | ARGILA ARENOSA MARROM
0+250 | 00-25 | 19 | NP | NP | 0 | A2-4 | 2127 | 8 | 0.04 | 25 | SAIBRO AMARELO
0+300 | 00-20 | 10 | NP | NP | 0 | A2-4 | 2100 | 9.3 | 0.13 | 12 | SAIBRO AMARELADO
0+300 | 60-100 | 21 | NP | NP | 0 | A2-4 | 1944 | 7.7 | 0.23 | 11 | ARGILA ARENOSA MARROM
0+350 | 18-100 | 33 | 19 | 8 | 0 | A2-4 | 2108 | 7.8 | 0.08 | 20 | ARGILA ARENOSA MARROM
0+400 | 00-20 | 14 | NP | NP | 0 | A2-4 | 2074 | 7.5 | 0.05 | 34 | AREIA ARGILOSA MARROM
0+400 | 20-100 | 27 | 17 | 6 | 0 | A2-4 | 2120 | 7.2 | 0.17 | 26 | ARGILA ARENOSA MARROM
0+450 | 20-60 | 14 | NP | NP | 0 | A2-4 | 2010 | 9.9 | 0.07 | 13 | SAIBRO ARGILOSO ROSA
0+550 | 10-65 | 21 | NP | NP | 0 | A2-4 | 2233 | 8 | 0.09 | 22 | SAIBRO MARROM ESCURO
0+550 | 65-100 | 19 | NP | NP | 0 | A2-4 | 1960 | 11.7 | 0.19 | 11 | SAIBRO ARGILOSO ROSA
0+650 | 15-90 | 33 | 22 | 8 | 0 | A2-4 | 2060 | 8.6 | 0.14 | 25 | ARGILA ARENOSA MARROM
0+850 | 03-100 | 18 | NP | NP | 0 | A2-4 | 2010 | 9.7 | 0.06 | 24 | SAIBRO ROSA
0+950 | 00-15 | 18 | NP | NP | 0 | A2-4 | 2080 | 8.7 | 0.19 | 12 | SAIBRO ARGILOSO MARROM
1+200 | 15-80 | 20 | NP | NP | 0 | A2-4 | 2070 | 8.8 | 0.02 | 18 | SAIBRO MARROM
1+550 | 07-57 | 14 | NP | NP | 0 | A2-4 | 2091 | 8.3 | 0.15 | 23 | SAIBRO MARROM
1+600 | 00-100 | 24 | NP | NP | 0 | A2-4 | 2074 | 8.5 | 0.04 | 11 | SAIBRO ARGILOSO MARROM
1+650 | 70-100 | 14 | NP | NP | 0 | A2-4 | 2010 | 10 | 0.04 | 20 | AREIA AMARELA
1+750 | 15-35 | 25 | NP | NP | 0 | A2-4 | 2087 | 8.4 | 0.02 | 14 | ARGILA ARENOSA AMARELADA
1+800 | 00-30 | 15 | NP | NP | 0 | A2-4 | 2031 | 10.1 | 0.17 | 24 | SAIBRO ROSA
1+850 | 00-70 | 29 | NP | NP | 0 | A2-4 | 1979 | 9.9 | 0.09 | 23 | SAIBRO ARGILOSO AMARELO
1+950 | 00-80 | 25 | NP | NP | 0 | A2-4 | 1910 | 10.6 | 0.03 | 33 | SAIBRO ROSA
1+950 | 80-100 | 4 | NP | NP | 0 | A2-4 | 1829 | 6.7 | 0.05 | 16 | AREIA AMARELA
2+050 | 28-48 | 14 | NP | NP | 0 | A2-4 | 1986 | 11.4 | 0.08 | 18 | SAIBRO ROSA
2+050 | 48-100 | 27 | NP | NP | 0 | A2-4 | 2140 | 7.3 | 0.16 | 18 | SAIBRO AMARELADO
2+100 | 30-50 | 25 | NP | NP | 0 | A2-4 | 1948 | 11.7 | 0.09 | 14 | SAIBRO ARGILOSO MARROM
2+100 | 50-100 | 28 | NP | NP | 0 | A2-4 | 2148 | 8.1 | 0.19 | 14 | SAIBRO AMARELADO
2+150 | 05-20 | 27 | NP | NP | 0 | A2-4 | 2000 | 9.8 | 0.13 | 15 | SAIBRO ROSA
2+250 | 10-80 | 24 | NP | NP | 0 | A2-4 | 2013 | 9 | 0.23 | 16 | SAIBRO ROSA
2+250 | 80-100 | 15 | NP | NP | 0 | A2-4 | 1956 | 11.5 | 0.22 | 14 | SAIBRO AMARELO
2+300 | 40-100 | 28 | NP | NP | 0 | A2-4 | 1971 | 11.9 | 0.26 | 16 | SAIBRO ARGILOSO AMARELADO
2+400 | 70-100 | 24 | NP | NP | 0 | A2-4 | 1936 | 12.7 | 0.17 | 12 | SAIBRO ARGILOSO AMARELO VARIEGADO
2+450 | 50-100 | 25 | NP | NP | 0 | A2-4 | 1950 | 11.6 | 0.32 | 11 | SAIBRO ARGILOSO AMARELADO
2+550 | 10-45 | 22 | NP | NP | 0 | A2-4 | 2033 | 8.2 | 0.16 | 24 | SAIBRO ARGILOSO MARROM
2+600 | 08-65 | 23 | NP | NP | 0 | A2-4 | 1985 | 8 | 0.07 | 20 | SAIBRO ROSA
2+600 | 65-100 | 26 | NP | NP | 0 | A2-4 | 1968 | 12 | 0.11 | 18 | SAIBRO AMARELO
2+650 | 00-40 | 24 | NP | NP | 0 | A2-4 | 1886 | 11.5 | 0.14 | 12 | SAIBRO ARGILOSO MARROM ESCURO
2+650 | 40-100 | 29 | NP | NP | 0 | A2-4 | 1899 | 12.2 | 0.2 | 11 | SAIBRO ARGILOSO ROSA
2+700 | 00-20 | 21 | NP | NP | 0 | A2-4 | 1944 | 11.1 | 0.21 | 15 | SAIBRO AMARELADO
2+700 | 20-100 | 18 | NP | NP | 0 | A2-4 | 2249 | 6.9 | 0.1 | 21 | SAIBRO ARGILOSO PRETO
2+750 | 45-100 | 31 | NP | NP | 0 | A2-4 | 2031 | 10.3 | 0.03 | 12 | SAIBRO ARGILOSO MARROM
2+800 | 15-100 | 26 | NP | NP | 0 | A2-4 | 2128 | 7.5 | 0.09 | 21 | SAIBRO ARGILOSO MARROM
2+850 | 00-65 | 19 | NP | NP | 0 | A2-4 | 2030 | 9.5 | 0 | 22 | SAIBRO ROSA
2+850 | 65-100 | 32 | NP | NP | 0 | A2-4 | 2042 | 9.1 | 0.05 | 24 | SAIBRO AMARELO
2+900 | 23-100 | 16 | NP | NP | 0 | A2-4 | 2170 | 7 | 0.03 | 31 | AREIA ARGILOSA AMARELADA
3+100 | 80-100 | 18 | NP | NP | 0 | A2-4 | 1990 | 10.1 | 0.07 | 14 | AREIA ARGILOSA CINZA
3+150 | 00-30 | 23 | NP | NP | 0 | A2-4 | 1937 | 11.4 | 0.13 | 13 | SAIBRO ARGILOSO ROSA
3+150 | 30-100 | 23 | NP | NP | 0 | A2-4 | 2081 | 9.1 | 0.05 | 12 | SAIBRO ARGILOSO MARROM
3+200 | 00-40 | 26 | NP | NP | 0 | A2-4 | 2023 | 10.2 | 0.06 | 22 | SAIBRO ROSA VARIEGADO
3+250 | 10-45 | 24 | NP | NP | 0 | A2-4 | 1952 | 12.3 | 0.56 | 11 | SAIBRO ROSA
3+250 | 45-100 | 24 | NP | NP | 0 | A2-4 | 1999 | 10.3 | 0.09 | 14 | SAIBRO AMARELO
3+300 | 50-100 | 23 | NP | NP | 0 | A2-4 | 1958 | 10.9 | 0.17 | 18 | SAIBRO ROSA
3+350 | 20-100 | 25 | NP | NP | 0 | A2-4 | 2050 | 9 | 0.08 | 18 | ARGILA ARENOSA MARROM
3+400 | 20-100 | 19 | NP | NP | 0 | A2-4 | 2049 | 9.5 | 0.16 | 24 | SAIBRO ARGILOSO ROSA
3+600 | 15-50 | 25 | NP | NP | 0 | A2-4 | 1947 | 10.7 | 0.15 | 16 | SAIBRO ARGILOSO MARROM
3+600 | 50-100 | 28 | NP | NP | 0 | A2-4 | 2013 | 10.6 | 0.08 | 15 | SAIBRO ARGILOSO AMARELADO
3+650 | 13-100 | 15 | NP | NP | 0 | A2-4 | 1980 | 9.8 | 0.1 | 18 | SAIBRO MARROM
3+700 | 10-50 | 24 | NP | NP | 0 | A2-4 | 1900 | 12.7 | 0.1 | 18 | ARGILA COM PEDREGULHO AMARELADO
3+700 | 50-100 | 25 | NP | NP | 0 | A2-4 | 2150 | 7.1 | 0.14 | 33 | ARGILA ARENOSA MARROM
3+750 | 05-100 | 17 | NP | NP | 0 | A2-4 | 2090 | 9.1 | 0.03 | 30 | SAIBRO ROSA
3+800 | 30-100 | 19 | NP | NP | 0 | A2-4 | 1874 | 14.7 | 0.2 | 14 | ARGILA ARENOSA MARROM
3+850 | 05-40 | 32 | NP | NP | 0 | A2-4 | 1980 | 10.4 | 0.23 | 10 | SAIBRO MARROM
3+900 | 30-100 | 22 | NP | NP | 0 | A2-4 | 2130 | 7.8 | 0.09 | 13 | SAIBRO ARGILOSO CINZA
3+950 | 00-50 | 20 | NP | NP | 0 | A2-4 | 2122 | 8.3 | 0.06 | 17 | SAIBRO ARGILOSO MARROM
3+950 | 50-100 | 32 | NP | NP | 0 | A2-4 | 1882 | 11.9 | 0.41 | 11 | SAIBRO ARGILOSO ROSA
4+050 | 45-70 | 15 | NP | NP | 0 | A2-4 | 1967 | 10.1 | 0.16 | 19 | SAIBRO ROSA
4+050 | 70-100 | 7 | NP | NP | 0 | A2-4 | 1978 | 9.8 | 0.09 | 10 | AREIA GROSSA AMARELADA
4+150 | 10-40 | 13 | NP | NP | 0 | A2-4 | 2010 | 9.3 | 0.17 | 18 | SAIBRO AMARELADO
4+150 | 40-100 | 24 | NP | NP | 0 | A2-4 | 2103 | 8.5 | 0.09 | 11 | ARGILA ARENOSA MARROM
4+200 | 25-50 | 13 | NP | NP | 0 | A2-4 | 1957 | 10.4 | 0.16 | 21 | SAIBRO ARGILOSO ROSA
4+300 | 45-100 | 23 | NP | NP | 0 | A2-4 | 2160 | 7.5 | 0.12 | 19 | ARGILA ARENOSA PRETA
4+400 | 10-100 | 22 | NP | NP | 0 | A2-4 | 2187 | 6.8 | 0.09 | 14 | ARGILA ARENOSA MARROM
4+450 | 00-50 | 14 | NP | NP | 0 | A2-4 | 2022 | 9.4 | 0.16 | 12 | SAIBRO ARGILOSO MARROM
4+550 | 03-85 | 17 | NP | NP | 0 | A2-4 | 1980 | 10.7 | 0.12 | 28 | SAIBRO ROSA
4+600 | 08-75 | 24 | NP | NP | 0 | A2-4 | 1991 | 10.9 | 0.25 | 18 | SAIBRO ARGILOSO AVERMELHADO
4+600 | 75-100 | 32 | NP | NP | 0 | A2-4 | 1966 | 11.4 | 0.23 | 16 | SAIBRO ARGILOSO AMARELADO
4+650 | 20-80 | 18 | NP | NP | 0 | A2-4 | 2119 | 7.9 | 0.09 | 29 | SAIBRO ARGILOSO MARROM
4+650 | 80-100 | 33 | NP | NP | 0 | A2-4 | 2044 | 8.7 | 0.15 | 14 | SAIBRO MARROM MISTURADA COM SEIXO
4+700 | 40-100 | 24 | NP | NP | 0 | A2-4 | 2155 | 7.3 | 0.19 | 37 | SAIBRO ARGILOSO CINZA
4+800 | 18-50 | 18 | NP | NP | 0 | A2-4 | 2005 | 9.4 | 0.13 | 27 | SAIBRO ARGILOSO AMARELO
4+800 | 50-100 | 24 | NP | NP | 0 | A2-4 | 2184 | 6.8 | 0.09 | 18 | SAIBRO ARGILOSO AMARELO
4+850 | 07-100 | 22 | NP | NP | 0 | A2-4 | 2194 | 6.6 | 0.1 | 28 | SAIBRO ARGILOSO AMARELO
4+900 | 28-100 | 26 | NP | NP | 0 | A2-4 | 2170 | 7.3 | 0.09 | 18 | SAIBRO ARGILOSO PRETO

## A-2-4 (COR)
SOLO A2-4
COR AMARELA/AMARELADA
MÉDIA |  | 21.1154 |  |  | 0 |  | 2.0252 | 9.6808 | 0.12769 | 17.7692
DESVIO PADRÃO |  | 7.5489 |  |  | 0 |  | 0.09349 | 1.8906 | 0.076854 | 5.4795
Nº ELEMENTOS |  | 26
LOCAL DE SONDAGEM |  |  | ENSAIOS |  | CLASSIFICA |  | COMPACTAÇÃO |  | ISC
|  |  | FÍSICOS |  | ÇÃO |  | AASHTO |  |  |  | CLASSIFICAÇÃO VISUAL
ESTACA | PROFUND. (cm) | Nº 200 | LL | IP | IG | HRB | D. MAX. | H. OT. | EXP. | ISC
82+10 | 70-100 | 14 | NP | NP | 0 | A2-4 | 2.01 | 10 | 0.04 | 20 | AREIA AMARELA
97+10 | 80-100 | 4 | NP | NP | 0 | A2-4 | 1.829 | 6.7 | 0.05 | 16 | AREIA AMARELA
145+00 | 23-100 | 16 | NP | NP | 0 | A2-4 | 2.17 | 7 | 0.03 | 31 | AREIA ARGILOSA AMARELADA
202+10 | 70-100 | 7 | NP | NP | 0 | A2-4 | 1.978 | 9.8 | 0.09 | 10 | AREIA GROSSA AMARELADA
87+10 | 15-35 | 25 | NP | NP | 0 | A2-4 | 2.087 | 8.4 | 0.02 | 14 | ARGILA ARENOSA AMARELADA
185+00 | 10-50 | 24 | NP | NP | 0 | A2-4 | 1.9 | 12.7 | 0.1 | 18 | ARGILA COM PEDREGULHO AMARELADO
0+00 | 00-15 | 14 | NP | NP | 0 | A2-4 | 2.049 | 10.2 | 0.15 | 15 | SAIBRO AMARELADO
15+00 | 00-20 | 10 | NP | NP | 0 | A2-4 | 2.1 | 9.3 | 0.13 | 12 | SAIBRO AMARELADO
102+10 | 48-100 | 27 | NP | NP | 0 | A2-4 | 2.14 | 7.3 | 0.16 | 18 | SAIBRO AMARELADO
105+00 | 50-100 | 28 | NP | NP | 0 | A2-4 | 2.148 | 8.1 | 0.19 | 14 | SAIBRO AMARELADO
135+00 | 00-20 | 21 | NP | NP | 0 | A2-4 | 1.944 | 11.1 | 0.21 | 15 | SAIBRO AMARELADO
207+10 | 10-40 | 13 | NP | NP | 0 | A2-4 | 2.01 | 9.3 | 0.17 | 18 | SAIBRO AMARELADO
12+10 | 00-25 | 19 | NP | NP | 0 | A2-4 | 2.127 | 8 | 0.04 | 25 | SAIBRO AMARELO
112+10 | 80-100 | 15 | NP | NP | 0 | A2-4 | 1.956 | 11.5 | 0.22 | 14 | SAIBRO AMARELO
130+00 | 65-100 | 26 | NP | NP | 0 | A2-4 | 1.968 | 12 | 0.11 | 18 | SAIBRO AMARELO
142+10 | 65-100 | 32 | NP | NP | 0 | A2-4 | 2.042 | 9.1 | 0.05 | 24 | SAIBRO AMARELO
162+10 | 45-100 | 24 | NP | NP | 0 | A2-4 | 1.999 | 10.3 | 0.09 | 14 | SAIBRO AMARELO
115+00 | 40-100 | 28 | NP | NP | 0 | A2-4 | 1.971 | 11.9 | 0.26 | 16 | SAIBRO ARGILOSO AMARELADO
122+10 | 50-100 | 25 | NP | NP | 0 | A2-4 | 1.95 | 11.6 | 0.32 | 11 | SAIBRO ARGILOSO AMARELADO
180+00 | 50-100 | 28 | NP | NP | 0 | A2-4 | 2.013 | 10.6 | 0.08 | 15 | SAIBRO ARGILOSO AMARELADO
230+00 | 75-100 | 32 | NP | NP | 0 | A2-4 | 1.966 | 11.4 | 0.23 | 16 | SAIBRO ARGILOSO AMARELADO
92+10 | 00-70 | 29 | NP | NP | 0 | A2-4 | 1.979 | 9.9 | 0.09 | 23 | SAIBRO ARGILOSO AMARELO
240+00 | 18-50 | 18 | NP | NP | 0 | A2-4 | 2.005 | 9.4 | 0.13 | 27 | SAIBRO ARGILOSO AMARELO
240+00 | 50-100 | 24 | NP | NP | 0 | A2-4 | 2.184 | 6.8 | 0.09 | 18 | SAIBRO ARGILOSO AMARELO
242+10 | 07-100 | 22 | NP | NP | 0 | A2-4 | 2.194 | 6.6 | 0.1 | 28 | SAIBRO ARGILOSO AMARELO
120+00 | 70-100 | 24 | NP | NP | 0 | A2-4 | 1.936 | 12.7 | 0.17 | 12 | SAIBRO ARGILOSO AMARELO VARIEGADO
SOLO A2-4
COR CINZA
MÉDIA |  | 21.3333 |  |  | 0 |  | 2.0917 | 8.4 | 0.11667 | 21.3333
DESVIO PADRÃO |  | 3.0551 |  |  | 0 |  | 0.088929 | 1.4933 | 0.064291 | 13.5769
Nº ELEMENTOS |  | 3
LOCAL DE SONDAGEM |  |  | ENSAIOS |  | CLASSIFICA |  | COMPACTAÇÃO |  | ISC
|  |  | FÍSICOS |  | ÇÃO |  | AASHTO |  |  |  | CLASSIFICAÇÃO VISUAL
ESTACA | PROFUND. (cm) | Nº 200 | LL | IP | IG | HRB | D. MAX. | H. OT. | EXP. | ISC
155+00 | 80-100 | 18 | NP | NP | 0 | A2-4 | 1.99 | 10.1 | 0.07 | 14 | AREIA ARGILOSA CINZA
195+00 | 30-100 | 22 | NP | NP | 0 | A2-4 | 2.13 | 7.8 | 0.09 | 13 | SAIBRO ARGILOSO CINZA
235+00 | 40-100 | 24 | NP | NP | 0 | A2-4 | 2.155 | 7.3 | 0.19 | 37 | SAIBRO ARGILOSO CINZA
SOLO A2-4
COR MARROM
MÉDIA |  | 23.5333 | 20 | 7.25 | 0 |  | 2.0562 | 8.9233 | 0.113 | 18
DESVIO PADRÃO |  | 5.9465 | 2.4495 | 0.95743 | 0 |  | 0.082303 | 1.6381 | 0.057843 | 6.762
Nº ELEMENTOS |  | 30
LOCAL DE SONDAGEM |  |  | ENSAIOS |  | CLASSIFICA |  | COMPACTAÇÃO |  | ISC
|  |  | FÍSICOS |  | ÇÃO |  | AASHTO |  |  |  | CLASSIFICAÇÃO VISUAL
ESTACA | PROFUND. (cm) | Nº 200 | LL | IP | IG | HRB | D. MAX. | H. OT. | EXP. | ISC
20+00 | 00-20 | 14 | NP | NP | 0 | A2-4 | 2.074 | 7.5 | 0.05 | 34 | AREIA ARGILOSA MARROM
0+00 | 80-100 | 23 | NP | NP | 0 | A2-4 | 2.09 | 8.3 | 0.05 | 24 | ARGILA ARENOSA MARROM
10+00 | 15-100 | 35 | 22 | 7 | 0 | A2-4 | 2.057 | 8.7 | 0.08 | 13 | ARGILA ARENOSA MARROM
15+00 | 60-100 | 21 | NP | NP | 0 | A2-4 | 1.944 | 7.7 | 0.23 | 11 | ARGILA ARENOSA MARROM
17+10 | 18-100 | 33 | 19 | 8 | 0 | A2-4 | 2.108 | 7.8 | 0.08 | 20 | ARGILA ARENOSA MARROM
20+00 | 20-100 | 27 | 17 | 6 | 0 | A2-4 | 2.12 | 7.2 | 0.17 | 26 | ARGILA ARENOSA MARROM
32+10 | 15-90 | 33 | 22 | 8 | 0 | A2-4 | 2.06 | 8.6 | 0.14 | 25 | ARGILA ARENOSA MARROM
167+10 | 20-100 | 25 | NP | NP | 0 | A2-4 | 2.05 | 9 | 0.08 | 18 | ARGILA ARENOSA MARROM
185+00 | 50-100 | 25 | NP | NP | 0 | A2-4 | 2.15 | 7.1 | 0.14 | 33 | ARGILA ARENOSA MARROM
190+00 | 30-100 | 19 | NP | NP | 0 | A2-4 | 1.874 | 14.7 | 0.2 | 14 | ARGILA ARENOSA MARROM
207+10 | 40-100 | 24 | NP | NP | 0 | A2-4 | 2.103 | 8.5 | 0.09 | 11 | ARGILA ARENOSA MARROM
220+00 | 10-100 | 22 | NP | NP | 0 | A2-4 | 2.187 | 6.8 | 0.09 | 14 | ARGILA ARENOSA MARROM
47+10 | 00-15 | 18 | NP | NP | 0 | A2-4 | 2.08 | 8.7 | 0.19 | 12 | SAIBRO ARGILOSO MARROM
80+00 | 00-100 | 24 | NP | NP | 0 | A2-4 | 2.074 | 8.5 | 0.04 | 11 | SAIBRO ARGILOSO MARROM
105+00 | 30-50 | 25 | NP | NP | 0 | A2-4 | 1.948 | 11.7 | 0.09 | 14 | SAIBRO ARGILOSO MARROM
127+10 | 10-45 | 22 | NP | NP | 0 | A2-4 | 2.033 | 8.2 | 0.16 | 24 | SAIBRO ARGILOSO MARROM
137+10 | 45-100 | 31 | NP | NP | 0 | A2-4 | 2.031 | 10.3 | 0.03 | 12 | SAIBRO ARGILOSO MARROM
140+00 | 15-100 | 26 | NP | NP | 0 | A2-4 | 2.128 | 7.5 | 0.09 | 21 | SAIBRO ARGILOSO MARROM
157+10 | 30-100 | 23 | NP | NP | 0 | A2-4 | 2.081 | 9.1 | 0.05 | 12 | SAIBRO ARGILOSO MARROM
180+00 | 15-50 | 25 | NP | NP | 0 | A2-4 | 1.947 | 10.7 | 0.15 | 16 | SAIBRO ARGILOSO MARROM
197+10 | 00-50 | 20 | NP | NP | 0 | A2-4 | 2.122 | 8.3 | 0.06 | 17 | SAIBRO ARGILOSO MARROM
222+10 | 00-50 | 14 | NP | NP | 0 | A2-4 | 2.022 | 9.4 | 0.16 | 12 | SAIBRO ARGILOSO MARROM
232+10 | 20-80 | 18 | NP | NP | 0 | A2-4 | 2.119 | 7.9 | 0.09 | 29 | SAIBRO ARGILOSO MARROM
132+10 | 00-40 | 24 | NP | NP | 0 | A2-4 | 1.886 | 11.5 | 0.14 | 12 | SAIBRO ARGILOSO MARROM ESCURO
60+00 | 15-80 | 20 | NP | NP | 0 | A2-4 | 2.07 | 8.8 | 0.02 | 18 | SAIBRO MARROM
77+10 | 07-57 | 14 | NP | NP | 0 | A2-4 | 2.091 | 8.3 | 0.15 | 23 | SAIBRO MARROM
182+10 | 13-100 | 15 | NP | NP | 0 | A2-4 | 1.98 | 9.8 | 0.1 | 18 | SAIBRO MARROM
192+10 | 05-40 | 32 | NP | NP | 0 | A2-4 | 1.98 | 10.4 | 0.23 | 10 | SAIBRO MARROM
27+10 | 10-65 | 21 | NP | NP | 0 | A2-4 | 2.233 | 8 | 0.09 | 22 | SAIBRO MARROM ESCURO
232+10 | 80-100 | 33 | NP | NP | 0 | A2-4 | 2.044 | 8.7 | 0.15 | 14 | SAIBRO MARROM MISTURADA COM SEIXO
SOLO A2-4
COR PRETA
MÉDIA |  | 22.3333 |  |  | 0 |  | 2.193 | 7.2333 | 0.10333 | 19.3333
DESVIO PADRÃO |  | 4.0415 |  |  | 0 |  | 0.048754 | 0.30551 | 0.015275 | 1.5275
Nº ELEMENTOS |  | 3
LOCAL DE SONDAGEM |  |  | ENSAIOS |  | CLASSIFICA |  | COMPACTAÇÃO |  | ISC
|  |  | FÍSICOS |  | ÇÃO |  | AASHTO |  |  |  | CLASSIFICAÇÃO VISUAL
ESTACA | PROFUND. (cm) | Nº 200 | LL | IP | IG | HRB | D. MAX. | H. OT. | EXP. | ISC
215+00 | 45-100 | 23 | NP | NP | 0 | A2-4 | 2.16 | 7.5 | 0.12 | 19 | ARGILA ARENOSA PRETA
135+00 | 20-100 | 18 | NP | NP | 0 | A2-4 | 2.249 | 6.9 | 0.1 | 21 | SAIBRO ARGILOSO PRETO
245+00 | 28-100 | 26 | NP | NP | 0 | A2-4 | 2.17 | 7.3 | 0.09 | 18 | SAIBRO ARGILOSO PRETO
SOLO A2-4
COR AVERMELHADA
Nº ELEMENTOS |  | 1
LOCAL DE SONDAGEM |  |  | ENSAIOS |  | CLASSIFICA |  | COMPACTAÇÃO |  | ISC
|  |  | FÍSICOS |  | ÇÃO |  | AASHTO |  |  |  | CLASSIFICAÇÃO VISUAL
ESTACA | PROFUND. (cm) | Nº 200 | LL | IP | IG | HRB | D. MAX. | H. OT. | EXP. | ISC
230+00 | 08-75 | 24 | NP | NP | 0 | A2-4 | 1.991 | 10.9 | 0.25 | 18 | SAIBRO ARGILOSO AVERMELHADO
SOLO A2-4
COR ROSA
MÉDIA |  | 20.3636 |  |  | 0 |  | 1.9844 | 10.3636 | 0.14636 | 19.4091
DESVIO PADRÃO |  | 5.5682 |  |  | 0 |  | 0.050818 | 1.1155 | 0.12879 | 6.4117
Nº ELEMENTOS |  | 22
LOCAL DE SONDAGEM |  |  | ENSAIOS |  | CLASSIFICA |  | COMPACTAÇÃO |  | ISC
|  |  | FÍSICOS |  | ÇÃO |  | AASHTO |  |  |  | CLASSIFICAÇÃO VISUAL
ESTACA | PROFUND. (cm) | Nº 200 | LL | IP | IG | HRB | D. MAX. | H. OT. | EXP. | ISC
22+10 | 20-60 | 14 | NP | NP | 0 | A2-4 | 2.01 | 9.9 | 0.07 | 13 | SAIBRO ARGILOSO ROSA
27+10 | 65-100 | 19 | NP | NP | 0 | A2-4 | 1.96 | 11.7 | 0.19 | 11 | SAIBRO ARGILOSO ROSA
132+10 | 40-100 | 29 | NP | NP | 0 | A2-4 | 1.899 | 12.2 | 0.2 | 11 | SAIBRO ARGILOSO ROSA
157+10 | 00-30 | 23 | NP | NP | 0 | A2-4 | 1.937 | 11.4 | 0.13 | 13 | SAIBRO ARGILOSO ROSA
170+00 | 20-100 | 19 | NP | NP | 0 | A2-4 | 2.049 | 9.5 | 0.16 | 24 | SAIBRO ARGILOSO ROSA
197+10 | 50-100 | 32 | NP | NP | 0 | A2-4 | 1.882 | 11.9 | 0.41 | 11 | SAIBRO ARGILOSO ROSA
210+00 | 25-50 | 13 | NP | NP | 0 | A2-4 | 1.957 | 10.4 | 0.16 | 21 | SAIBRO ARGILOSO ROSA
0+00 | 15-80 | 12 | NP | NP | 0 | A2-4 | 2.027 | 9.6 | 0.03 | 23 | SAIBRO ROSA
42+10 | 03-100 | 18 | NP | NP | 0 | A2-4 | 2.01 | 9.7 | 0.06 | 24 | SAIBRO ROSA
90+00 | 00-30 | 15 | NP | NP | 0 | A2-4 | 2.031 | 10.1 | 0.17 | 24 | SAIBRO ROSA
97+10 | 00-80 | 25 | NP | NP | 0 | A2-4 | 1.91 | 10.6 | 0.03 | 33 | SAIBRO ROSA
102+10 | 28-48 | 14 | NP | NP | 0 | A2-4 | 1.986 | 11.4 | 0.08 | 18 | SAIBRO ROSA
107+10 | 05-20 | 27 | NP | NP | 0 | A2-4 | 2 | 9.8 | 0.13 | 15 | SAIBRO ROSA
112+10 | 10-80 | 24 | NP | NP | 0 | A2-4 | 2.013 | 9 | 0.23 | 16 | SAIBRO ROSA
130+00 | 08-65 | 23 | NP | NP | 0 | A2-4 | 1.985 | 8 | 0.07 | 20 | SAIBRO ROSA
142+10 | 00-65 | 19 | NP | NP | 0 | A2-4 | 2.03 | 9.5 | 0 | 22 | SAIBRO ROSA
162+10 | 10-45 | 24 | NP | NP | 0 | A2-4 | 1.952 | 12.3 | 0.56 | 11 | SAIBRO ROSA
165+00 | 50-100 | 23 | NP | NP | 0 | A2-4 | 1.958 | 10.9 | 0.17 | 18 | SAIBRO ROSA
187+10 | 05-100 | 17 | NP | NP | 0 | A2-4 | 2.09 | 9.1 | 0.03 | 30 | SAIBRO ROSA
202+10 | 45-70 | 15 | NP | NP | 0 | A2-4 | 1.967 | 10.1 | 0.16 | 19 | SAIBRO ROSA
227+10 | 03-85 | 17 | NP | NP | 0 | A2-4 | 1.98 | 10.7 | 0.12 | 28 | SAIBRO ROSA
160+00 | 00-40 | 26 | NP | NP | 0 | A2-4 | 2.023 | 10.2 | 0.06 | 22 | SAIBRO ROSA VARIEGADO

## A-2-6
LOCAL DE SONDAGEM |  |  | ENSAIOS |  | CLASSIFICA |  | COMPACTAÇÃO |  | ISC
|  |  | FÍSICOS |  | ÇÃO |  | AASHTO |  |  |  | CLASSIFICAÇÃO VISUAL
ESTACA | PROFUND. (cm) | Nº 200 | LL | IP | IG | HRB | D. MAX. | H. OT. | EXP. | ISC
0+050 | 20-100 | 33 | 35 | 14 | 1 | A2-6 | 1879 | 12.6 | 0.44 | 14 | ARGILA ARENOSA VERMELHA
0+300 | 20-60 | 27 | 29 | 14 | 0 | A2-6 | 1999 | 10.1 | 0.1 | 13 | SAIBRO ROSA
0+450 | 60-100 | 30 | 24 | 11 | 0 | A2-6 | 2020 | 8.5 | 0.43 | 14 | ARGILA ARENOSA MARROM
0+500 | 50-100 | 32 | 38 | 16 | 1 | A2-6 | 2110 | 8.4 | 0.03 | 14 | ARGILA ARENOSA AMARELADA
0+700 | 40-100 | 32 | 33 | 13 | 0 | A2-6 | 2100 | 8.2 | 0.03 | 29 | ARGILA ARENOSA MARROM
0+750 | 65-100 | 33 | 28 | 16 | 0 | A2-6 | 2002 | 10.1 | 0.16 | 18 | SAIBRO ARGILOSO MARROM
0+800 | 15-150 | 32 | 34 | 14 | 1 | A2-6 | 2037 | 9.4 | 0.03 | 18 | ARGILA ARENOSA MARROM
0+950 | 15-50 | 26 | 31 | 13 | 1 | A2-6 | 2070 | 7.6 | 0.23 | 16 | ARGILA ARENOSA MARROM
1+050 | 00-70 | 33 | 39 | 17 | 1 | A2-6 | 2005 | 10.6 | 0.05 | 11 | ARGILA ARENOSA MARROM
1+200 | 80-100 | 31 | 33 | 15 | 1 | A2-6 | 2055 | 9.3 | 0.36 | 14 | SAIBRO ARGILOSO AMARELO
1+250 | 05-45 | 34 | 31 | 13 | 1 | A2-6 | 1937 | 12.6 | 0.16 | 17 | SAIBRO ARGILOSO AVERMELHADO
1+250 | 45-100 | 34 | 32 | 15 | 1 | A2-6 | 1968 | 12.2 | 0.22 | 16 | SAIBRO ARGILOSO MARROM
1+350 | 10-100 | 34 | 33 | 13 | 1 | A2-6 | 1932 | 12 | 0.27 | 19 | ARGILA ARENOSA MARROM ESCURA
1+400 | 20-100 | 31 | 36 | 15 | 1 | A2-6 | 1970 | 11.8 | 0.03 | 12 | ARGILA ARENOSA AMARELA
1+450 | 25-100 | 34 | 33 | 14 | 1 | A2-6 | 2046 | 9.4 | 0.11 | 16 | ARGILA ARENOSA MARROM ESCURA
1+650 | 30-70 | 26 | 31 | 14 | 0 | A2-6 | 1922 | 11.7 | 0.05 | 16 | ARGILA ARENOSA MARROM ESCURA
1+850 | 70-100 | 29 | 27 | 12 | 0 | A2-6 | 2020 | 9.3 | 0.11 | 27 | ARGILA ARENOSA MARROM
2+200 | 18-100 | 34 | 30 | 13 | 0 | A2-6 | 2123 | 8.3 | 0.04 | 11 | SAIBRO ARGILOSO AMARELO
2+400 | 10-70 | 32 | 27 | 12 | 0 | A2-6 | 1950 | 12 | 0.32 | 14 | SAIBRO ARGILOSO ROSA
2+550 | 45-100 | 30 | 31 | 14 | 1 | A2-6 | 2019 | 10.6 | 0.04 | 11 | ARGILA ARENOSA MARROM ESCURA
3+100 | 30-80 | 29 | 35 | 13 | 0 | A2-6 | 2099 | 8.3 | 0.27 | 16 | ARGILA ARENOSA CINZA
3+200 | 40-100 | 27 | 32 | 14 | 0 | A2-6 | 2057 | 8.9 | 0.04 | 11 | ARGILA ARENOSA AMARELADA
3+450 | 10-75 | 31 | 36 | 16 | 1 | A2-6 | 2007 | 10.8 | 0.36 | 11 | ARGILA ARENOSA MARROM
3+500 | 75-100 | 32 | 33 | 13 | 0 | A2-6 | 1858 | 14.1 | 0.36 | 11 | ARGILA ARENOSA AMARELADA
3+550 | 35-65 | 32 | 31 | 14 | 1 | A2-6 | 2100 | 8.2 | 0.04 | 27 | ARGILA ARENOSA AVERMELHADA
3+850 | 40-70 | 30 | 29 | 13 | 0 | A2-6 | 1983 | 10.5 | 0.2 | 17 | ARGILA ARENOSA MARROM ESCURA
4+250 | 18-85 | 30 | 33 | 13 | 0 | A2-6 | 1900 | 13.2 | 0.21 | 12 | ARGILA ARENOSA AMARELADA
4+450 | 50-100 | 27 | 39 | 17 | 1 | A2-6 | 2125 | 9.1 | 0.4 | 10 | ARGILA ARENOSA CINZA
4+500 | 40-100 | 25 | 33 | 13 | 0 | A2-6 | 2147 | 8 | 0.09 | 13 | ARGILA ARENOSA PRETA

## A-2-6 (COR)
SOLO A2-6
COR AMARELA/AMARELADA
MÉDIA |  | 31 | 33.5714 | 14.1429 | 0.42857 |  | 2.0104 | 10.5714 | 0.15286 | 12.1429
DESVIO PADRÃO |  | 2.1602 | 2.6367 | 1.215 | 0.53452 |  | 0.10312 | 2.4205 | 0.15532 | 1.3452
Nº ELEMENTOS |  | 7
LOCAL DE SONDAGEM |  |  | ENSAIOS |  | CLASSIFICA |  | COMPACTAÇÃO |  | ISC
|  |  | FÍSICOS |  | ÇÃO |  | AASHTO |  |  |  | CLASSIFICAÇÃO VISUAL
ESTACA | PROFUND. (cm) | Nº 200 | LL | IP | IG | HRB | D. MAX. | H. OT. | EXP. | ISC
70+00 | 20-100 | 31 | 36 | 15 | 1 | A2-6 | 1.97 | 11.8 | 0.03 | 12 | ARGILA ARENOSA AMARELA
25+00 | 50-100 | 32 | 38 | 16 | 1 | A2-6 | 2.11 | 8.4 | 0.03 | 14 | ARGILA ARENOSA AMARELADA
160+00 | 40-100 | 27 | 32 | 14 | 0 | A2-6 | 2.057 | 8.9 | 0.04 | 11 | ARGILA ARENOSA AMARELADA
175+00 | 75-100 | 32 | 33 | 13 | 0 | A2-6 | 1.858 | 14.1 | 0.36 | 11 | ARGILA ARENOSA AMARELADA
212+10 | 18-85 | 30 | 33 | 13 | 0 | A2-6 | 1.9 | 13.2 | 0.21 | 12 | ARGILA ARENOSA AMARELADA
60+00 | 80-100 | 31 | 33 | 15 | 1 | A2-6 | 2.055 | 9.3 | 0.36 | 14 | SAIBRO ARGILOSO AMARELO
110+00 | 18-100 | 34 | 30 | 13 | 0 | A2-6 | 2.123 | 8.3 | 0.04 | 11 | SAIBRO ARGILOSO AMARELO
SOLO A2-6
COR AVERMELHADA/VERMELHA
MÉDIA |  | 33 | 32.3333 | 13.6667 | 1 |  | 1.972 | 11.1333 | 0.21333 | 19.3333
DESVIO PADRÃO |  | 1 | 2.3094 | 0.57735 | 0 |  | 0.11458 | 2.5403 | 0.20526 | 6.8069
Nº ELEMENTOS |  | 3
LOCAL DE SONDAGEM |  |  | ENSAIOS |  | CLASSIFICA |  | COMPACTAÇÃO |  | ISC
|  |  | FÍSICOS |  | ÇÃO |  | AASHTO |  |  |  | CLASSIFICAÇÃO VISUAL
ESTACA | PROFUND. (cm) | Nº 200 | LL | IP | IG | HRB | D. MAX. | H. OT. | EXP. | ISC
177+10 | 35-65 | 32 | 31 | 14 | 1 | A2-6 | 2.1 | 8.2 | 0.04 | 27 | ARGILA ARENOSA AVERMELHADA
2+10 | 20-100 | 33 | 35 | 14 | 1 | A2-6 | 1.879 | 12.6 | 0.44 | 14 | ARGILA ARENOSA VERMELHA
62+10 | 05-45 | 34 | 31 | 13 | 1 | A2-6 | 1.937 | 12.6 | 0.16 | 17 | SAIBRO ARGILOSO AVERMELHADO
SOLO A2-6
COR CINZA
MÉDIA |  | 28 | 37 | 15 | 0.5 |  | 2.112 | 8.7 | 0.335 | 13
DESVIO PADRÃO |  | 1.4142 | 2.8284 | 2.8284 | 0.70711 |  | 0.018385 | 0.56569 | 0.091924 | 4.2426
Nº ELEMENTOS |  | 2
LOCAL DE SONDAGEM |  |  | ENSAIOS |  | CLASSIFICA |  | COMPACTAÇÃO |  | ISC
|  |  | FÍSICOS |  | ÇÃO |  | AASHTO |  |  |  | CLASSIFICAÇÃO VISUAL
ESTACA | PROFUND. (cm) | Nº 200 | LL | IP | IG | HRB | D. MAX. | H. OT. | EXP. | ISC
155+00 | 30-80 | 29 | 35 | 13 | 0 | A2-6 | 2.099 | 8.3 | 0.27 | 16 | ARGILA ARENOSA CINZA
222+10 | 50-100 | 27 | 39 | 17 | 1 | A2-6 | 2.125 | 9.1 | 0.4 | 10 | ARGILA ARENOSA CINZA
SOLO A2-6
COR MARROM
MÉDIA |  | 31 | 31.5 | 13.9286 | 0.57143 |  | 2.0808 | 10.0643 | 0.16357 | 17.0714
DESVIO PADRÃO |  | 2.689 | 3.7775 | 1.6392 | 0.51355 |  | 0.24873 | 1.4075 | 0.1278 | 5.3416
Nº ELEMENTOS |  | 14
LOCAL DE SONDAGEM |  |  | ENSAIOS |  | CLASSIFICA |  | COMPACTAÇÃO |  | ISC
|  |  | FÍSICOS |  | ÇÃO |  | AASHTO |  |  |  | CLASSIFICAÇÃO VISUAL
ESTACA | PROFUND. (cm) | Nº 200 | LL | IP | IG | HRB | D. MAX. | H. OT. | EXP. | ISC
22+10 | 60-100 | 30 | 24 | 11 | 0 | A2-6 | 2.02 | 8.5 | 0.43 | 14 | ARGILA ARENOSA MARROM
35+00 | 40-100 | 32 | 33 | 13 | 0 | A2-6 | 2.1 | 8.2 | 0.03 | 29 | ARGILA ARENOSA MARROM
40+00 | 15-150 | 32 | 34 | 14 | 1 | A2-6 | 2.037 | 9.4 | 0.03 | 18 | ARGILA ARENOSA MARROM
47+10 | 15-50 | 26 | 31 | 13 | 1 | A2-6 | 2.07 | 7.6 | 0.23 | 16 | ARGILA ARENOSA MARROM
52+10 | 00-70 | 33 | 39 | 17 | 1 | A2-6 | 2.005 | 10.6 | 0.05 | 11 | ARGILA ARENOSA MARROM
92+10 | 70-100 | 29 | 27 | 12 | 0 | A2-6 | 2.02 | 9.3 | 0.11 | 27 | ARGILA ARENOSA MARROM
172+10 | 10-75 | 31 | 36 | 16 | 1 | A2-6 | 2.007 | 10.8 | 0.36 | 11 | ARGILA ARENOSA MARROM
67+10 | 10-100 | 34 | 33 | 13 | 1 | A2-6 | 2.932 | 12 | 0.27 | 19 | ARGILA ARENOSA MARROM ESCURA
72+10 | 25-100 | 34 | 33 | 14 | 1 | A2-6 | 2.046 | 9.4 | 0.11 | 16 | ARGILA ARENOSA MARROM ESCURA
82+10 | 30-70 | 26 | 31 | 14 | 0 | A2-6 | 1.922 | 11.7 | 0.05 | 16 | ARGILA ARENOSA MARROM ESCURA
127+10 | 45-100 | 30 | 31 | 14 | 1 | A2-6 | 2.019 | 10.6 | 0.04 | 11 | ARGILA ARENOSA MARROM ESCURA
192+10 | 40-70 | 30 | 29 | 13 | 0 | A2-6 | 1.983 | 10.5 | 0.2 | 17 | ARGILA ARENOSA MARROM ESCURA
37+10 | 65-100 | 33 | 28 | 16 | 0 | A2-6 | 2.002 | 10.1 | 0.16 | 18 | SAIBRO ARGILOSO MARROM
62+10 | 45-100 | 34 | 32 | 15 | 1 | A2-6 | 1.968 | 12.2 | 0.22 | 16 | SAIBRO ARGILOSO MARROM
SOLO A2-6
COR PRETA
Nº ELEMENTOS |  | 1
LOCAL DE SONDAGEM |  |  | ENSAIOS |  | CLASSIFICA |  | COMPACTAÇÃO |  | ISC
|  |  | FÍSICOS |  | ÇÃO |  | AASHTO |  |  |  | CLASSIFICAÇÃO VISUAL
ESTACA | PROFUND. (cm) | Nº 200 | LL | IP | IG | HRB | D. MAX. | H. OT. | EXP. | ISC
225+00 | 40-100 | 25 | 33 | 13 | 0 | A2-6 | 2.147 | 8 | 0.09 | 13 | ARGILA ARENOSA PRETA
SOLO A2-6
COR ROSA
MÉDIA |  | 29.5 | 28 | 13 | 0 |  | 1.9745 | 11.05 | 0.21 | 13.5
DESVIO PADRÃO |  | 3.5355 | 1.4142 | 1.4142 | 0 |  | 0.034648 | 1.3435 | 0.15556 | 0.70711
Nº ELEMENTOS |  | 2
LOCAL DE SONDAGEM |  |  | ENSAIOS |  | CLASSIFICA |  | COMPACTAÇÃO |  | ISC
|  |  | FÍSICOS |  | ÇÃO |  | AASHTO |  |  |  | CLASSIFICAÇÃO VISUAL
ESTACA | PROFUND. (cm) | Nº 200 | LL | IP | IG | HRB | D. MAX. | H. OT. | EXP. | ISC
120+00 | 10-70 | 32 | 27 | 12 | 0 | A2-6 | 1.95 | 12 | 0.32 | 14 | SAIBRO ARGILOSO ROSA
15+00 | 20-60 | 27 | 29 | 14 | 0 | A2-6 | 1.999 | 10.1 | 0.1 | 13 | SAIBRO ROSA

## A-2-7
SOLO A2-7
COR VERMELHA
Nº ELEMENTOS |  | 1
LOCAL DE SONDAGEM |  |  | ENSAIOS |  | CLASSIFICA |  | COMPACTAÇÃO |  | ISC
|  |  | FÍSICOS |  | ÇÃO |  | AASHTO |  |  |  | CLASSIFICAÇÃO VISUAL
ESTACA | PROFUND. (cm) | Nº 200 | LL | IP | IG | HRB | D. MAX. | H. OT. | EXP. | ISC
35+00 | 20-40 | 32 | 42 | 14 | 1 | A2-7 | 1.855 | 15 | 0.22 | 14 | ARGILA ARENOSA AVERMELHADA
SOLO A2-7
COR PRETA
MÉDIA |  | 25.5 | 53 | 18 | 1 |  | 2.081 | 8.45 | 0.105 | 21
DESVIO PADRÃO |  | 2.1213 | 7.0711 | 0 | 0 |  | 0.097581 | 2.192 | 0.077782 | 8.4853
Nº ELEMENTOS |  | 2
LOCAL DE SONDAGEM |  |  | ENSAIOS |  | CLASSIFICA |  | COMPACTAÇÃO |  | ISC
|  |  | FÍSICOS |  | ÇÃO |  | AASHTO |  |  |  | CLASSIFICAÇÃO VISUAL
ESTACA | PROFUND. (cm) | Nº 200 | LL | IP | IG | HRB | D. MAX. | H. OT. | EXP. | ISC
122+10 | 20-50 | 27 | 58 | 18 | 1 | A2-7 | 2.012 | 10 | 0.16 | 15 | ARGILA ARENOSA PRETA
205+00 | 48-100 | 24 | 48 | 18 | 1 | A2-7 | 2.15 | 6.9 | 0.05 | 27 | ARGILA ARENOSA PRETA

## A-6
LOCAL DE SONDAGEM |  |  | ENSAIOS |  | CLASSIFICA |  | COMPACTAÇÃO |  | ISC
|  |  | FÍSICOS |  | ÇÃO |  | AASHTO |  |  |  | CLASSIFICAÇÃO VISUAL
ESTACA | PROFUND. (cm) | Nº 200 | LL | IP | IG | HRB | D. MAX. | H. OT. | EXP. | ISC
0+100 | 20-75 | 46 | 35 | 15 | 4 | A-6 | 1909 | 13.7 | 0.2 | 13 | ARGILA ARENOSA AMARELADA
0+150 | 80-100 | 45 | 36 | 15 | 3 | A-6 | 1899 | 12.6 | 0.3 | 15 | ARGILA ARENOSA AMARELA VARIEGADA
0+250 | 25-100 | 43 | 32 | 15 | 3 | A-6 | 1891 | 13.1 | 0.16 | 8 | ARGILA ARENOSA AMARELADA
0+600 | 15-70 | 38 | 25 | 12 | 1 | A-6 | 2041 | 9.6 | 0.05 | 16 | ARGILA ARENOSA MARROM
0+600 | 70-100 | 41 | 31 | 14 | 2 | A-6 | 2020 | 9.9 | 0.5 | 9 | ARGILA ARENOSA AMARELADA
0+650 | 90-190 | 39 | 33 | 15 | 2 | A-6 | 1910 | 11.9 | 0.17 | 17 | ARGILA ARENOSA AMARELADA
0+650 | 190-300 | 47 | 35 | 15 | 4 | A-6 | 1863 | 14.4 | 0.1 | 27 | ARGILA ARENOSA AMARELA VARIEGADA
0+750 | 10-65 | 38 | 26 | 12 | 1 | A-6 | 2080 | 8.5 | 0.3 | 19 | ARGILA ARENOSA MARROM
0+950 | 50-80 | 45 | 37 | 15 | 3 | A-6 | 1848 | 14.7 | 0.26 | 10 | ARGILA ARENOSA AVERMELHADA
0+950 | 80-100 | 50 | 28 | 12 | 4 | A-6 | 1899 | 11.8 | 0.13 | 13 | ARGILA MARROM
1+050 | 70-100 | 39 | 27 | 13 | 1 | A-6 | 1958 | 11.5 | 0.11 | 14 | ARGILA ARENOSA AMARELADA
1+100 | 40-75 | 42 | 32 | 12 | 2 | A-6 | 1957 | 11.8 | 0.12 | 13 | SAIBRO ARGILOSO AVERMELHADO
1+100 | 75-100 | 40 | 33 | 15 | 2 | A-6 | 2040 | 8.7 | 0.02 | 23 | SAIBRO MARROM
1+150 | 40-100 | 37 | 35 | 14 | 2 | A-6 | 2010 | 10.2 | 0.12 | 17 | ARGILA ARENOSA AMARELA
1+500 | 40-70 | 36 | 32 | 12 | 1 | A-6 | 1874 | 14.7 | 0.16 | 14 | SAIBRO ARGILOSO AVERMELHADO
1+500 | 70-100 | 38 | 28 | 12 | 1 | A-6 | 1929 | 12.7 | 0.16 | 20 | SAIBRO ARGILOSO AMARELADO
1+550 | 57-100 | 41 | 38 | 18 | 3 | A-6 | 1789 | 14.4 | 0.96 | 7 | ARGILA ARENOSA CINZA
1+750 | 35-100 | 35 | 33 | 15 | 1 | A-6 | 2011 | 10.6 | 0.21 | 13 | ARGILA ARENOSA AVERMELHADA
1+900 | 40-100 | 41 | 36 | 16 | 3 | A-6 | 1991 | 10.7 | 0.22 | 19 | ARGILA ARENOSA MARROM
2+000 | 10-65 | 37 | 29 | 13 | 1 | A-6 | 2011 | 10.3 | 0.08 | 22 | SAIBRO ARGILOSO AMARELADO
2+000 | 65-100 | 38 | 35 | 15 | 2 | A-6 | 1999 | 10.4 | 0.11 | 14 | ARGILA ARENOSA MARROM
2+350 | 03-100 | 43 | 32 | 12 | 2 | A-6 | 1920 | 12.4 | 0.23 | 28 | SAIBRO AMARELADO
2+500 | 40-100 | 42 | 33 | 13 | 2 | A-6 | 1924 | 12.8 | 0.13 | 14 | SAIBRO AMARELADO
3+000 | 08-60 | 38 | 38 | 16 | 2 | A-6 | 1942 | 11.1 | 0.14 | 15 | ARGILA ARENOSA AMARELA
3+000 | 60-100 | 38 | 33 | 15 | 2 | A-6 | 1999 | 11.1 | 0.15 | 19 | SAIBRO ARGILOSO AMARELO
3+550 | 65-100 | 43 | 37 | 17 | 4 | A-6 | 1982 | 10.7 | 0.26 | 11 | ARGILA ARENOSA AMARELA
4+350 | 07-100 | 35 | 31 | 13 | 1 | A-6 | 1762 | 15.8 | 0.41 | 11 | SAIBRO ARGILOSO AMARELO

## A-6 (COR)
SOLO A-6
COR AMARELA/AMARELADA
MÉDIA |  | 40.6875 | 32.8125 | 14.1875 | 2.25 |  | 1.9331 | 12.1375 | 0.20125 | 16.25
DESVIO PADRÃO |  | 3.5725 | 3.1458 | 1.4245 | 1.0646 |  | 0.066069 | 1.628 | 0.11621 | 5.8252
Nº ELEMENTOS |  | 16
LOCAL DE SONDAGEM |  |  | ENSAIOS |  | CLASSIFICA |  | COMPACTAÇÃO |  | ISC
|  |  | FÍSICOS |  | ÇÃO |  | AASHTO |  |  |  | CLASSIFICAÇÃO VISUAL
ESTACA | PROFUND. (cm) | Nº 200 | LL | IP | IG | HRB | D. MAX. | H. OT. | EXP. | ISC
57+10 | 40-100 | 37 | 35 | 14 | 2 | A-6 | 2.01 | 10.2 | 0.12 | 17 | ARGILA ARENOSA AMARELA
150+00 | 08-60 | 38 | 38 | 16 | 2 | A-6 | 1.942 | 11.1 | 0.14 | 15 | ARGILA ARENOSA AMARELA
177+10 | 65-100 | 43 | 37 | 17 | 4 | A-6 | 1.982 | 10.7 | 0.26 | 11 | ARGILA ARENOSA AMARELA
7+10 | 80-100 | 45 | 36 | 15 | 3 | A-6 | 1.899 | 12.6 | 0.3 | 15 | ARGILA ARENOSA AMARELA VARIEGADA
32+10 | 190-300 | 47 | 35 | 15 | 4 | A-6 | 1.863 | 14.4 | 0.1 | 27 | ARGILA ARENOSA AMARELA VARIEGADA
5+00 | 20-75 | 46 | 35 | 15 | 4 | A-6 | 1.909 | 13.7 | 0.2 | 13 | ARGILA ARENOSA AMARELADA
12+10 | 25-100 | 43 | 32 | 15 | 3 | A-6 | 1.891 | 13.1 | 0.16 | 8 | ARGILA ARENOSA AMARELADA
30+00 | 70-100 | 41 | 31 | 14 | 2 | A-6 | 2.02 | 9.9 | 0.5 | 9 | ARGILA ARENOSA AMARELADA
32+10 | 90-190 | 39 | 33 | 15 | 2 | A-6 | 1.91 | 11.9 | 0.17 | 17 | ARGILA ARENOSA AMARELADA
52+10 | 70-100 | 39 | 27 | 13 | 1 | A-6 | 1.958 | 11.5 | 0.11 | 14 | ARGILA ARENOSA AMARELADA
117+10 | 03-100 | 43 | 32 | 12 | 2 | A-6 | 1.92 | 12.4 | 0.23 | 28 | SAIBRO AMARELADO
125+00 | 40-100 | 42 | 33 | 13 | 2 | A-6 | 1.924 | 12.8 | 0.13 | 14 | SAIBRO AMARELADO
75+00 | 70-100 | 38 | 28 | 12 | 1 | A-6 | 1.929 | 12.7 | 0.16 | 20 | SAIBRO ARGILOSO AMARELADO
100+00 | 10-65 | 37 | 29 | 13 | 1 | A-6 | 2.011 | 10.3 | 0.08 | 22 | SAIBRO ARGILOSO AMARELADO
150+00 | 60-100 | 38 | 33 | 15 | 2 | A-6 | 1.999 | 11.1 | 0.15 | 19 | SAIBRO ARGILOSO AMARELO
217+10 | 07-100 | 35 | 31 | 13 | 1 | A-6 | 1.762 | 15.8 | 0.41 | 11 | SAIBRO ARGILOSO AMARELO
SOLO A-6
COR AVERMELHADA
MÉDIA |  | 39.5 | 33.5 | 13.5 | 1.75 |  | 1.9225 | 12.95 | 0.1875 | 12.5
DESVIO PADRÃO |  | 4.7958 | 2.3805 | 1.7321 | 0.95743 |  | 0.075111 | 2.0793 | 0.060759 | 1.7321
Nº ELEMENTOS |  | 4
LOCAL DE SONDAGEM |  |  | ENSAIOS |  | CLASSIFICA |  | COMPACTAÇÃO |  | ISC
|  |  | FÍSICOS |  | ÇÃO |  | AASHTO |  |  |  | CLASSIFICAÇÃO VISUAL
ESTACA | PROFUND. (cm) | Nº 200 | LL | IP | IG | HRB | D. MAX. | H. OT. | EXP. | ISC
47+10 | 50-80 | 45 | 37 | 15 | 3 | A-6 | 1.848 | 14.7 | 0.26 | 10 | ARGILA ARENOSA AVERMELHADA
87+10 | 35-100 | 35 | 33 | 15 | 1 | A-6 | 2.011 | 10.6 | 0.21 | 13 | ARGILA ARENOSA AVERMELHADA
55+00 | 40-75 | 42 | 32 | 12 | 2 | A-6 | 1.957 | 11.8 | 0.12 | 13 | SAIBRO ARGILOSO AVERMELHADO
75+00 | 40-70 | 36 | 32 | 12 | 1 | A-6 | 1.874 | 14.7 | 0.16 | 14 | SAIBRO ARGILOSO AVERMELHADO
SOLO A-6
COR CINZA
Nº ELEMENTOS |  | 1
LOCAL DE SONDAGEM |  |  | ENSAIOS |  | CLASSIFICA |  | COMPACTAÇÃO |  | ISC
|  |  | FÍSICOS |  | ÇÃO |  | AASHTO |  |  |  | CLASSIFICAÇÃO VISUAL
ESTACA | PROFUND. (cm) | Nº 200 | LL | IP | IG | HRB | D. MAX. | H. OT. | EXP. | ISC
77+10 | 57-100 | 41 | 38 | 18 | 3 | A-6 | 1789 | 14.4 | 0.96 | 7 | ARGILA ARENOSA CINZA
SOLO A-6
COR MARROM
MÉDIA |  | 40.8333 | 30.5 | 13.6667 | 2.1667 |  | 2.0083 | 9.95 | 0.13833 | 17.3333
DESVIO PADRÃO |  | 4.6655 | 4.7645 | 1.8619 | 1.169 |  | 0.062526 | 1.2629 | 0.10534 | 3.7238
Nº ELEMENTOS |  | 6
LOCAL DE SONDAGEM |  |  | ENSAIOS |  | CLASSIFICA |  | COMPACTAÇÃO |  | ISC
|  |  | FÍSICOS |  | ÇÃO |  | AASHTO |  |  |  | CLASSIFICAÇÃO VISUAL
ESTACA | PROFUND. (cm) | Nº 200 | LL | IP | IG | HRB | D. MAX. | H. OT. | EXP. | ISC
30+00 | 15-70 | 38 | 25 | 12 | 1 | A-6 | 2.041 | 9.6 | 0.05 | 16 | ARGILA ARENOSA MARROM
37+10 | 10-65 | 38 | 26 | 12 | 1 | A-6 | 2.08 | 8.5 | 0.3 | 19 | ARGILA ARENOSA MARROM
95+00 | 40-100 | 41 | 36 | 16 | 3 | A-6 | 1.991 | 10.7 | 0.22 | 19 | ARGILA ARENOSA MARROM
100+00 | 65-100 | 38 | 35 | 15 | 2 | A-6 | 1.999 | 10.4 | 0.11 | 14 | ARGILA ARENOSA MARROM
47+10 | 80-100 | 50 | 28 | 12 | 4 | A-6 | 1.899 | 11.8 | 0.13 | 13 | ARGILA MARROM
55+00 | 75-100 | 40 | 33 | 15 | 2 | A-6 | 2.04 | 8.7 | 0.02 | 23 | SAIBRO MARROM

## A-7-5
LOCAL DE SONDAGEM |  |  | ENSAIOS |  | CLASSIFICA |  | COMPACTAÇÃO |  | ISC
|  |  | FÍSICOS |  | ÇÃO |  | AASHTO |  |  |  | CLASSIFICAÇÃO VISUAL
ESTACA | PROFUND. (cm) | Nº 200 | LL | IP | IG | HRB | D. MAX. | H. OT. | EXP. | ISC
0+150 | 15-80 | 41 | 50 | 20 | 4 | A7-5 | 1769 | 17 | 0.48 | 19 | ARGILA ARENOSA VERMELHA
0+800 | 250-400 | 37 | 48 | 18 | 2 | A7-5 | 1780 | 16.4 | 0.2 | 14 | ARGILA ARENOSA AMARELA VARIEGADA
0+900 | 25-100 | 59 | 55 | 17 | 9 | A7-5 | 1766 | 17.8 | 0.23 | 13 | ARGILA ARENOSA AVERMELHADA
1+000 | 12-100 | 36 | 47 | 17 | 2 | A7-5 | 1966 | 11.2 | 0.14 | 13 | ARGILA ARENOSA AMARELA VARIEGADA
1+300 | 30-100 | 40 | 47 | 16 | 3 | A7-5 | 1918 | 13.9 | 0.11 | 11 | ARGILA ARENOSA AMARELA
1+650 | 00-30 | 53 | 49 | 17 | 7 | A7-5 | 1796 | 17 | 0.71 | 10 | ARGILA ARENOSA ROSA
1+700 | 35-100 | 51 | 48 | 18 | 7 | A7-5 | 1892 | 14.1 | 0.35 | 12 | ARGILA ARENOSA AVERMELHADA
1+800 | 30-100 | 42 | 51 | 14 | 3 | A7-5 | 1952 | 11.9 | 0.11 | 20 | ARGILA ARENOSA AMARELA
2+150 | 20-100 | 48 | 48 | 17 | 5 | A7-5 | 1878 | 13.3 | 0.26 | 11 | ARGILA ARENOSA MARROM VARIEGADA
2+950 | 03-100 | 43 | 56 | 16 | 4 | A7-5 | 2003 | 10.8 | 0.18 | 13 | ARGILA ARENOSA AMARELA
3+050 | 20-65 | 44 | 47 | 17 | 4 | A7-5 | 1875 | 14 | 0.22 | 10 | ARGILA MARROM ESCURA
3+450 | 75-100 | 62 | 56 | 16 | 10 | A7-5 | 1862 | 14.3 | 0.43 | 10 | ARGILA ARENOSA AMARELA VARIEGADA
3+500 | 05-75 | 38 | 49 | 17 | 2 | A7-5 | 1859 | 13.6 | 0.56 | 9 | ARGILA ARENOSA ROSA VARIEGADA
3+850 | 70-100 | 58 | 60 | 20 | 11 | A7-5 | 1589 | 19.7 | 0.66 | 10 | ARGILA TURFOSA PRETA
4+000 | 39-100 | 40 | 55 | 15 | 3 | A7-5 | 1984 | 9.8 | 0.09 | 15 | ARGILA ARENOSA PRETA
4+200 | 70-100 | 52 | 50 | 15 | 6 | A7-5 | 1852 | 14.2 | 0.63 | 11 | ARGILA ARENOSA MARROM ESCURA
4+250 | 85-100 | 69 | 66 | 24 | 16 | A7-5 | 1466 | 30.1 | 0.78 | 4 | ARGILA TURFOSA PRETA
4+750 | 10-80 | 66 | 45 | 15 | 9 | A7-5 | 1806 | 15.4 | 0.36 | 12 | ARGILA ARENOSA MARROM
4+750 | 80-100 | 72 | 48 | 18 | 12 | A7-5 | 1753 | 17.1 | 0.4 | 14 | ARGILA ARENOSA CINZA

## A-7-5 (COR)
SOLO A7-5
COR AMARELA
MÉDIA |  | 43.3333 | 50.8333 | 16.1667 | 4 |  | 1.9135 | 13.0833 | 0.195 | 13.5
DESVIO PADRÃO |  | 9.5429 | 4.2622 | 1.3292 | 3.0332 |  | 0.080924 | 2.1591 | 0.12079 | 3.5071
Nº ELEMENTOS |  | 6
LOCAL DE SONDAGEM |  |  | ENSAIOS |  | CLASSIFICA |  | COMPACTAÇÃO |  | ISC
|  |  | FÍSICOS |  | ÇÃO |  | AASHTO |  |  |  | CLASSIFICAÇÃO VISUAL
ESTACA | PROFUND. (cm) | Nº 200 | LL | IP | IG | HRB | D. MAX. | H. OT. | EXP. | ISC
65+00 | 30-100 | 40 | 47 | 16 | 3 | A7-5 | 1.918 | 13.9 | 0.11 | 11 | ARGILA ARENOSA AMARELA
90+00 | 30-100 | 42 | 51 | 14 | 3 | A7-5 | 1.952 | 11.9 | 0.11 | 20 | ARGILA ARENOSA AMARELA
147+10 | 03-100 | 43 | 56 | 16 | 4 | A7-5 | 2.003 | 10.8 | 0.18 | 13 | ARGILA ARENOSA AMARELA
40+00 | 250-400 | 37 | 48 | 18 | 2 | A7-5 | 1.78 | 16.4 | 0.2 | 14 | ARGILA ARENOSA AMARELA VARIEGADA
50+00 | 12-100 | 36 | 47 | 17 | 2 | A7-5 | 1.966 | 11.2 | 0.14 | 13 | ARGILA ARENOSA AMARELA VARIEGADA
172+10 | 75-100 | 62 | 56 | 16 | 10 | A7-5 | 1.862 | 14.3 | 0.43 | 10 | ARGILA ARENOSA AMARELA VARIEGADA
SOLO A7-5
COR AVERMELHADA/VERMELHA
MÉDIA |  | 50.3333 | 51 | 18.3333 | 6.6667 |  | 1.809 | 16.3 | 0.35333 | 14.6667
DESVIO PADRÃO |  | 9.0185 | 3.6056 | 1.5275 | 2.5166 |  | 0.071896 | 1.9468 | 0.12503 | 3.7859
Nº ELEMENTOS |  | 3
LOCAL DE SONDAGEM |  |  | ENSAIOS |  | CLASSIFICA |  | COMPACTAÇÃO |  | ISC
|  |  | FÍSICOS |  | ÇÃO |  | AASHTO |  |  |  | CLASSIFICAÇÃO VISUAL
ESTACA | PROFUND. (cm) | Nº 200 | LL | IP | IG | HRB | D. MAX. | H. OT. | EXP. | ISC
45+00 | 25-100 | 59 | 55 | 17 | 9 | A7-5 | 1.766 | 17.8 | 0.23 | 13 | ARGILA ARENOSA AVERMELHADA
85+00 | 35-100 | 51 | 48 | 18 | 7 | A7-5 | 1.892 | 14.1 | 0.35 | 12 | ARGILA ARENOSA AVERMELHADA
7+10 | 15-80 | 41 | 50 | 20 | 4 | A7-5 | 1.769 | 17 | 0.48 | 19 | ARGILA ARENOSA VERMELHA
SOLO A7-5
COR CINZA
Nº ELEMENTOS |  | 1
LOCAL DE SONDAGEM |  |  | ENSAIOS |  | CLASSIFICA |  | COMPACTAÇÃO |  | ISC
|  |  | FÍSICOS |  | ÇÃO |  | AASHTO |  |  |  | CLASSIFICAÇÃO VISUAL
ESTACA | PROFUND. (cm) | Nº 200 | LL | IP | IG | HRB | D. MAX. | H. OT. | EXP. | ISC
237+10 | 80-100 | 72 | 48 | 18 | 12 | A7-5 | 1753 | 17.1 | 0.4 | 14 | ARGILA ARENOSA CINZA
SOLO A7-5
COR MARROM
MÉDIA |  | 52.5 | 47.5 | 16 | 6 |  | 1.8527 | 14.225 | 0.3675 | 11
DESVIO PADRÃO |  | 9.5743 | 2.0817 | 1.1547 | 2.1602 |  | 0.03326 | 0.87321 | 0.18464 | 0.8165
Nº ELEMENTOS |  | 4
LOCAL DE SONDAGEM |  |  | ENSAIOS |  | CLASSIFICA |  | COMPACTAÇÃO |  | ISC
|  |  | FÍSICOS |  | ÇÃO |  | AASHTO |  |  |  | CLASSIFICAÇÃO VISUAL
ESTACA | PROFUND. (cm) | Nº 200 | LL | IP | IG | HRB | D. MAX. | H. OT. | EXP. | ISC
237+10 | 10-80 | 66 | 45 | 15 | 9 | A7-5 | 1.806 | 15.4 | 0.36 | 12 | ARGILA ARENOSA MARROM
210+00 | 70-100 | 52 | 50 | 15 | 6 | A7-5 | 1.852 | 14.2 | 0.63 | 11 | ARGILA ARENOSA MARROM ESCURA
107+10 | 20-100 | 48 | 48 | 17 | 5 | A7-5 | 1.878 | 13.3 | 0.26 | 11 | ARGILA ARENOSA MARROM VARIEGADA
152+10 | 20-65 | 44 | 47 | 17 | 4 | A7-5 | 1.875 | 14 | 0.22 | 10 | ARGILA MARROM ESCURA
SOLO A7-5
COR PRETA
MÉDIA |  | 55.6667 | 60.3333 | 19.6667 | 10 |  | 1.6797 | 19.8667 | 0.51 | 9.6667
DESVIO PADRÃO |  | 14.6401 | 5.5076 | 4.5092 | 6.5574 |  | 0.27064 | 10.151 | 0.36865 | 5.5076
Nº ELEMENTOS |  | 3
LOCAL DE SONDAGEM |  |  | ENSAIOS |  | CLASSIFICA |  | COMPACTAÇÃO |  | ISC
|  |  | FÍSICOS |  | ÇÃO |  | AASHTO |  |  |  | CLASSIFICAÇÃO VISUAL
ESTACA | PROFUND. (cm) | Nº 200 | LL | IP | IG | HRB | D. MAX. | H. OT. | EXP. | ISC
200+00 | 39-100 | 40 | 55 | 15 | 3 | A7-5 | 1.984 | 9.8 | 0.09 | 15 | ARGILA ARENOSA PRETA
192+10 | 70-100 | 58 | 60 | 20 | 11 | A7-5 | 1.589 | 19.7 | 0.66 | 10 | ARGILA TURFOSA PRETA
212+10 | 85-100 | 69 | 66 | 24 | 16 | A7-5 | 1.466 | 30.1 | 0.78 | 4 | ARGILA TURFOSA PRETA
SOLO A7-5
COR ROSA
MÉDIA |  | 45.5 | 49 | 17 | 4.5 |  | 1.8275 | 15.3 | 0.635 | 9.5
DESVIO PADRÃO |  | 10.6066 | 0 | 0 | 3.5355 |  | 0.044548 | 2.4042 | 0.10607 | 0.70711
Nº ELEMENTOS |  | 2
LOCAL DE SONDAGEM |  |  | ENSAIOS |  | CLASSIFICA |  | COMPACTAÇÃO |  | ISC
|  |  | FÍSICOS |  | ÇÃO |  | AASHTO |  |  |  | CLASSIFICAÇÃO VISUAL
ESTACA | PROFUND. (cm) | Nº 200 | LL | IP | IG | HRB | D. MAX. | H. OT. | EXP. | ISC
82+10 | 00-30 | 53 | 49 | 17 | 7 | A7-5 | 1.796 | 17 | 0.71 | 10 | ARGILA ARENOSA ROSA
175+00 | 05-75 | 38 | 49 | 17 | 2 | A7-5 | 1.859 | 13.6 | 0.56 | 9 | ARGILA ARENOSA ROSA VARIEGADA

## A-7-6
SOLO A7-6
COR AMARELA
Nº ELEMENTOS |  | 1
LOCAL DE SONDAGEM |  |  | ENSAIOS |  | CLASSIFICA |  | COMPACTAÇÃO |  | ISC
|  |  | FÍSICOS |  | ÇÃO |  | AASHTO |  |  |  | CLASSIFICAÇÃO VISUAL
ESTACA | PROFUND. (cm) | Nº 200 | LL | IP | IG | HRB | D. MAX. | H. OT. | EXP. | ISC
152+10 | 65-150 | 42 | 43 | 15 | 3 | A7-6 | 1.824 | 15.6 | 0.23 | 11 | ARGILA ARENOSA AMARELA
SOLO A7-6
COR MARROM
Nº ELEMENTOS |  | 1
LOCAL DE SONDAGEM |  |  | ENSAIOS |  | CLASSIFICA |  | COMPACTAÇÃO |  | ISC
|  |  | FÍSICOS |  | ÇÃO |  | AASHTO |  |  |  | CLASSIFICAÇÃO VISUAL
ESTACA | PROFUND. (cm) | Nº 200 | LL | IP | IG | HRB | D. MAX. | H. OT. | EXP. | ISC
227+10 | 85-100 | 67 | 43 | 15 | 9 | A7-6 | 1.822 | 14.3 | 0.66 | 11 | ARGILA ARENOSA MARROM
SOLO A7-6
COR ROSA
Nº ELEMENTOS |  | 1
LOCAL DE SONDAGEM |  |  | ENSAIOS |  | CLASSIFICA |  | COMPACTAÇÃO |  | ISC
|  |  | FÍSICOS |  | ÇÃO |  | AASHTO |  |  |  | CLASSIFICAÇÃO VISUAL
ESTACA | PROFUND. (cm) | Nº 200 | LL | IP | IG | HRB | D. MAX. | H. OT. | EXP. | ISC
40+00 | 150-250 | 51 | 41 | 16 | 5 | A7-6 | 1.813 | 15.4 | 0.02 | 24 | ARGILA ARENOSA ROSA

## Total
TODOS OS SOLOS
MÉDIA |  | 30.3434 | 37.0118 | 14.5529 | 1.2831 |  | 1987.8434 | 10.7825 | 0.18084 | 16.6928
DESVIO PADRÃO |  | 12.1888 | 9.8313 | 2.719 | 2.5174 |  | 113.9232 | 2.9671 | 0.15753 | 6.0168
Nº ELEMENTOS |  | 166
LOCAL DE SONDAGEM |  |  | ENSAIOS |  | CLASSIFICA |  | COMPACTAÇÃO |  | ISC
|  |  | FÍSICOS |  | ÇÃO |  | AASHTO |  |  |  | CLASSIFICAÇÃO VISUAL
ESTACA | PROFUND. (cm) | Nº 200 | LL | IP | IG | HRB | D. MAX. | H. OT. | EXP. | ISC
0+000 | 00-15 | 14 | NP | NP | 0 | A2-4 | 2049 | 10.2 | 0.15 | 15 | SAIBRO AMARELADO
0+000 | 15-80 | 12 | NP | NP | 0 | A2-4 | 2027 | 9.6 | 0.03 | 23 | SAIBRO ROSA
0+000 | 80-100 | 23 | NP | NP | 0 | A2-4 | 2090 | 8.3 | 0.05 | 24 | ARGILA ARENOSA MARROM
0+050 | 00-20 | [9 empty] | AREIA MARROM MISTURADA COM BRITA
0+050 | 20-100 | 33 | 35 | 14 | 1 | A2-6 | 1879 | 12.6 | 0.44 | 14 | ARGILA ARENOSA VERMELHA
0+100 | 00-03 | [9 empty] | CBUQ
0+100 | 03-20 | [9 empty] | BRITA MISTURADA COM ASFALTO
0+100 | 20-75 | 46 | 35 | 15 | 4 | A-6 | 1909 | 13.7 | 0.2 | 13 | ARGILA ARENOSA AMARELADA
0+100 | 75-100 | [9 empty] | PEDRA DETONADA MISTURADA COM ARGILA
0+150 | 00-15 | [9 empty] | CAMADA VEGETAL
0+150 | 15-80 | 41 | 50 | 20 | 4 | A7-5 | 1769 | 17 | 0.48 | 19 | ARGILA ARENOSA VERMELHA
0+150 | 80-100 | 45 | 36 | 15 | 3 | A-6 | 1899 | 12.6 | 0.3 | 15 | ARGILA ARENOSA AMARELA VARIEGADA
0+200 | 00-15 | [9 empty] | CAMADA VEGETAL
0+200 | 15-100 | 35 | 22 | 7 | 0 | A2-4 | 2057 | 8.7 | 0.08 | 13 | ARGILA ARENOSA MARROM
0+250 | 00-25 | 19 | NP | NP | 0 | A2-4 | 2127 | 8 | 0.04 | 25 | SAIBRO AMARELO
0+250 | 25-100 | 43 | 32 | 15 | 3 | A-6 | 1891 | 13.1 | 0.16 | 8 | ARGILA ARENOSA AMARELADA
0+300 | 00-20 | 10 | NP | NP | 0 | A2-4 | 2100 | 9.3 | 0.13 | 12 | SAIBRO AMARELADO
0+300 | 20-60 | 27 | 29 | 14 | 0 | A2-6 | 1999 | 10.1 | 0.1 | 13 | SAIBRO ROSA
0+300 | 60-100 | 21 | NP | NP | 0 | A2-4 | 1944 | 7.7 | 0.23 | 11 | ARGILA ARENOSA MARROM
0+350 | 00-18 | [9 empty] | CAMADA VEGETAL
0+350 | 18-100 | 33 | 19 | 8 | 0 | A2-4 | 2108 | 7.8 | 0.08 | 20 | ARGILA ARENOSA MARROM
0+400 | 00-20 | 14 | NP | NP | 0 | A2-4 | 2074 | 7.5 | 0.05 | 34 | AREIA ARGILOSA MARROM
0+400 | 20-100 | 27 | 17 | 6 | 0 | A2-4 | 2120 | 7.2 | 0.17 | 26 | ARGILA ARENOSA MARROM
0+450 | 00-20 | [9 empty] | CAMADA VEGETAL
0+450 | 20-60 | 14 | NP | NP | 0 | A2-4 | 2010 | 9.9 | 0.07 | 13 | SAIBRO ARGILOSO ROSA
0+450 | 60-100 | 30 | 24 | 11 | 0 | A2-6 | 2020 | 8.5 | 0.43 | 14 | ARGILA ARENOSA MARROM
0+500 | 00-05 | [9 empty] | CBUQ
0+500 | 05-10 | [9 empty] | CBUQ
0+500 | 10-25 | [9 empty] | BRITA MISTURADA COM ASFALTO
0+500 | 25-50 | [9 empty] | PEDRA DETONADA MISTURADA COM SAIBRO
0+500 | 50-100 | 32 | 38 | 16 | 1 | A2-6 | 2110 | 8.4 | 0.03 | 14 | ARGILA ARENOSA AMARELADA
0+550 | 00-10 | [9 empty] | ATERRO DE SAIBRO E BRITA
0+550 | 10-65 | 21 | NP | NP | 0 | A2-4 | 2233 | 8 | 0.09 | 22 | SAIBRO MARROM ESCURO
0+550 | 65-100 | 19 | NP | NP | 0 | A2-4 | 1960 | 11.7 | 0.19 | 11 | SAIBRO ARGILOSO ROSA
0+600 | 00-15 | [9 empty] | CAMADA VEGETAL
0+600 | 15-70 | 38 | 25 | 12 | 1 | A-6 | 2041 | 9.6 | 0.05 | 16 | ARGILA ARENOSA MARROM
0+600 | 70-100 | 41 | 31 | 14 | 2 | A-6 | 2020 | 9.9 | 0.5 | 9 | ARGILA ARENOSA AMARELADA
0+650 | 00-15 | [9 empty] | CAMADA VEGETAL
0+650 | 15-90 | 33 | 22 | 8 | 0 | A2-4 | 2060 | 8.6 | 0.14 | 25 | ARGILA ARENOSA MARROM
0+650 | 90-190 | 39 | 33 | 15 | 2 | A-6 | 1910 | 11.9 | 0.17 | 17 | ARGILA ARENOSA AMARELADA
0+650 | 190-300 | 47 | 35 | 15 | 4 | A-6 | 1863 | 14.4 | 0.1 | 27 | ARGILA ARENOSA AMARELA VARIEGADA
0+700 | 00-06 | [9 empty] | CBUQ
0+700 | 06-12 | [9 empty] | BRITA MISTURADA COM ASFALTO
0+700 | 12-20 | [9 empty] | PEDRA DETONADA COM ARGILA
0+700 | 20-40 | 32 | 42 | 14 | 1 | A2-7 | 1855 | 15 | 0.22 | 14 | ARGILA ARENOSA AVERMELHADA
0+700 | 40-100 | 32 | 33 | 13 | 0 | A2-6 | 2100 | 8.2 | 0.03 | 29 | ARGILA ARENOSA MARROM
0+750 | 00-10 | [9 empty] | CAMADA VEGETAL
0+750 | 10-65 | 38 | 26 | 12 | 1 | A-6 | 2080 | 8.5 | 0.3 | 19 | ARGILA ARENOSA MARROM
0+750 | 65-100 | 33 | 28 | 16 | 0 | A2-6 | 2002 | 10.1 | 0.16 | 18 | SAIBRO ARGILOSO MARROM
0+800 | 00-15 | [9 empty] | CAMADA VEGETAL
0+800 | 15-150 | 32 | 34 | 14 | 1 | A2-6 | 2037 | 9.4 | 0.03 | 18 | ARGILA ARENOSA MARROM
0+800 | 150-250 | 51 | 41 | 16 | 5 | A7-6 | 1813 | 15.4 | 0.02 | 24 | ARGILA ARENOSA ROSA
0+800 | 250-400 | 37 | 48 | 18 | 2 | A7-5 | 1780 | 16.4 | 0.2 | 14 | ARGILA ARENOSA AMARELA VARIEGADA
0+850 | 00-03 | [9 empty] | REVESTIMENTO DE SAIBRO AMARELADO
0+850 | 03-100 | 18 | NP | NP | 0 | A2-4 | 2010 | 9.7 | 0.06 | 24 | SAIBRO ROSA
0+900 | 00-07 | [9 empty] | CBUQ
0+900 | 07-12 | [9 empty] | BRITA MISTURADA COM ASFALTO
0+900 | 12-25 | [9 empty] | PEDRA DETONADA MISTURADA COM ARGILA
0+900 | 25-100 | 59 | 55 | 17 | 9 | A7-5 | 1766 | 17.8 | 0.23 | 13 | ARGILA ARENOSA AVERMELHADA
0+950 | 00-15 | 18 | NP | NP | 0 | A2-4 | 2080 | 8.7 | 0.19 | 12 | SAIBRO ARGILOSO MARROM
0+950 | 15-50 | 26 | 31 | 13 | 1 | A2-6 | 2070 | 7.6 | 0.23 | 16 | ARGILA ARENOSA MARROM
0+950 | 50-80 | 45 | 37 | 15 | 3 | A-6 | 1848 | 14.7 | 0.26 | 10 | ARGILA ARENOSA AVERMELHADA
0+950 | 80-100 | 50 | 28 | 12 | 4 | A-6 | 1899 | 11.8 | 0.13 | 13 | ARGILA MARROM
1+000 | 00-12 | [9 empty] | CALÇAMENTO DE PEDRA IRREGULAR
1+000 | 12-100 | 36 | 47 | 17 | 2 | A7-5 | 1966 | 11.2 | 0.14 | 13 | ARGILA ARENOSA AMARELA VARIEGADA
1+050 | 00-70 | 33 | 39 | 17 | 1 | A2-6 | 2005 | 10.6 | 0.05 | 11 | ARGILA ARENOSA MARROM
1+050 | 70-100 | 39 | 27 | 13 | 1 | A-6 | 1958 | 11.5 | 0.11 | 14 | ARGILA ARENOSA AMARELADA
1+100 | 00-4,5 | [9 empty] | CBUQ
1+100 | 4,5-10 | [9 empty] | BRITA MISTURADA COM ASFALTO
1+100 | 10-40 | [9 empty] | PEDRA DETONADA COM SAIBRO
1+100 | 40-75 | 42 | 32 | 12 | 2 | A-6 | 1957 | 11.8 | 0.12 | 13 | SAIBRO ARGILOSO AVERMELHADO
1+100 | 75-100 | 40 | 33 | 15 | 2 | A-6 | 2040 | 8.7 | 0.02 | 23 | SAIBRO MARROM
1+150 | 00-08 | [9 empty] | P.M.F.
1+150 | 08-40 | [9 empty] | BRITA GRADUADA
1+150 | 40-100 | 37 | 35 | 14 | 2 | A-6 | 2010 | 10.2 | 0.12 | 17 | ARGILA ARENOSA AMARELA
1+200 | 00-15 | [9 empty] | CAMADA VEGETAL
1+200 | 15-80 | 20 | NP | NP | 0 | A2-4 | 2070 | 8.8 | 0.02 | 18 | SAIBRO MARROM
1+200 | 80-100 | 31 | 33 | 15 | 1 | A2-6 | 2055 | 9.3 | 0.36 | 14 | SAIBRO ARGILOSO AMARELO
1+250 | 00-05 | [9 empty] | REVESTIMENTO DE SAIBRO AMARELADO
1+250 | 05-45 | 34 | 31 | 13 | 1 | A2-6 | 1937 | 12.6 | 0.16 | 17 | SAIBRO ARGILOSO AVERMELHADO
1+250 | 45-100 | 34 | 32 | 15 | 1 | A2-6 | 1968 | 12.2 | 0.22 | 16 | SAIBRO ARGILOSO MARROM
1+300 | 00-05 | [9 empty] | CBUQ
1+300 | 05-15 | [9 empty] | CBUQ
1+300 | 15-20 | [9 empty] | BRITA MISTURADA COM ASFALTO
1+300 | 20-30 | [9 empty] | PEDRA DETONADA MISTURADA COM ARGILA
1+300 | 30-100 | 40 | 47 | 16 | 3 | A7-5 | 1918 | 13.9 | 0.11 | 11 | ARGILA ARENOSA AMARELA
1+350 | 00-10 | [9 empty] | CAMADA VEGETAL
1+350 | 10-100 | 34 | 33 | 13 | 1 | A2-6 | 1932 | 12 | 0.27 | 19 | ARGILA ARENOSA MARROM ESCURA
1+400 | 00-20 | [9 empty] | ATERRO DE BRITA, CASCOTE E SAIBRO
1+400 | 20-100 | 31 | 36 | 15 | 1 | A2-6 | 1970 | 11.8 | 0.03 | 12 | ARGILA ARENOSA AMARELA
1+450 | 00-25 | [9 empty] | ATERRO DE CALIÇA E SAIBRO
1+450 | 25-100 | 34 | 33 | 14 | 1 | A2-6 | 2046 | 9.4 | 0.11 | 16 | ARGILA ARENOSA MARROM ESCURA
1+500 | 00-05 | [9 empty] | CBUQ
1+500 | 05-10 | [9 empty] | CBUQ
1+500 | 10-20 | [9 empty] | BRITA MISTURADA COM ASFALTO
1+500 | 20-40 | [9 empty] | PEDRA DETONADA MISTURADA COM ASFALTO
1+500 | 40-70 | 36 | 32 | 12 | 1 | A-6 | 1874 | 14.7 | 0.16 | 14 | SAIBRO ARGILOSO AVERMELHADO
1+500 | 70-100 | 38 | 28 | 12 | 1 | A-6 | 1929 | 12.7 | 0.16 | 20 | SAIBRO ARGILOSO AMARELADO
1+550 | 00-07 | [9 empty] | LAJOTA
1+550 | 07-57 | 14 | NP | NP | 0 | A2-4 | 2091 | 8.3 | 0.15 | 23 | SAIBRO MARROM
1+550 | 57-100 | 41 | 38 | 18 | 3 | A-6 | 1789 | 14.4 | 0.96 | 7 | ARGILA ARENOSA CINZA
1+600 | 00-100 | 24 | NP | NP | 0 | A2-4 | 2074 | 8.5 | 0.04 | 11 | SAIBRO ARGILOSO MARROM
1+650 | 00-30 | 53 | 49 | 17 | 7 | A7-5 | 1796 | 17 | 0.71 | 10 | ARGILA ARENOSA ROSA
1+650 | 30-70 | 26 | 31 | 14 | 0 | A2-6 | 1922 | 11.7 | 0.05 | 16 | ARGILA ARENOSA MARROM ESCURA
1+650 | 70-100 | 14 | NP | NP | 0 | A2-4 | 2010 | 10 | 0.04 | 20 | AREIA AMARELA
1+700 | 00-08 | [9 empty] | CBUQ
1+700 | 08-16 | [9 empty] | CBUQ
1+700 | 16-20 | [9 empty] | CBUQ
1+700 | 20-35 | [9 empty] | PEDRA DETONADA MISTURADA COM ARGILA
1+700 | 35-100 | 51 | 48 | 18 | 7 | A7-5 | 1892 | 14.1 | 0.35 | 12 | ARGILA ARENOSA AVERMELHADA
1+750 | 00-15 | [9 empty] | ATERRO DE CASCOTE E SAIBRO
1+750 | 15-35 | 25 | NP | NP | 0 | A2-4 | 2087 | 8.4 | 0.02 | 14 | ARGILA ARENOSA AMARELADA
1+750 | 35-100 | 35 | 33 | 15 | 1 | A-6 | 2011 | 10.6 | 0.21 | 13 | ARGILA ARENOSA AVERMELHADA
1+800 | 00-30 | 15 | NP | NP | 0 | A2-4 | 2031 | 10.1 | 0.17 | 24 | SAIBRO ROSA
1+800 | 30-100 | 42 | 51 | 14 | 3 | A7-5 | 1952 | 11.9 | 0.11 | 20 | ARGILA ARENOSA AMARELA
1+850 | 00-70 | 29 | NP | NP | 0 | A2-4 | 1979 | 9.9 | 0.09 | 23 | SAIBRO ARGILOSO AMARELO
1+850 | 70-100 | 29 | 27 | 12 | 0 | A2-6 | 2020 | 9.3 | 0.11 | 27 | ARGILA ARENOSA MARROM
1+900 | 00-5,5 | [9 empty] | CBUQ
1+900 | 5,5-10 | [9 empty] | CBUQ
1+900 | 10-40 | [9 empty] | PEDRA DETONADA MISTURADA COM SAIBRO
1+900 | 40-100 | 41 | 36 | 16 | 3 | A-6 | 1991 | 10.7 | 0.22 | 19 | ARGILA ARENOSA MARROM
1+950 | 00-80 | 25 | NP | NP | 0 | A2-4 | 1910 | 10.6 | 0.03 | 33 | SAIBRO ROSA
1+950 | 80-100 | 4 | NP | NP | 0 | A2-4 | 1829 | 6.7 | 0.05 | 16 | AREIA AMARELA
2+000 | 00-10 | [9 empty] | SAIBRO MISTURADO COM PEDRA DETONADA
2+000 | 10-65 | 37 | 29 | 13 | 1 | A-6 | 2011 | 10.3 | 0.08 | 22 | SAIBRO ARGILOSO AMARELADO
2+000 | 65-100 | 38 | 35 | 15 | 2 | A-6 | 1999 | 10.4 | 0.11 | 14 | ARGILA ARENOSA MARROM
2+050 | 00-06 | [9 empty] | P.M.F.
2+050 | 06-28 | [9 empty] | BRITA GRADUADA
2+050 | 28-48 | 14 | NP | NP | 0 | A2-4 | 1986 | 11.4 | 0.08 | 18 | SAIBRO ROSA
2+050 | 48-100 | 27 | NP | NP | 0 | A2-4 | 2140 | 7.3 | 0.16 | 18 | SAIBRO AMARELADO
2+100 | 00-04 | [9 empty] | CBUQ
2+100 | 04-10 | [9 empty] | CBUQ
2+100 | 10-15 | [9 empty] | BRITA MISTURADA COM ASFALTO
2+100 | 15-30 | [9 empty] | PEDRA DETONADA MISTURADA COM SAIBRO
2+100 | 30-50 | 25 | NP | NP | 0 | A2-4 | 1948 | 11.7 | 0.09 | 14 | SAIBRO ARGILOSO MARROM
2+100 | 50-100 | 28 | NP | NP | 0 | A2-4 | 2148 | 8.1 | 0.19 | 14 | SAIBRO AMARELADO
2+150 | 00-05 | [9 empty] | BRITA GRADUADA
2+150 | 05-20 | 27 | NP | NP | 0 | A2-4 | 2000 | 9.8 | 0.13 | 15 | SAIBRO ROSA
2+150 | 20-100 | 48 | 48 | 17 | 5 | A7-5 | 1878 | 13.3 | 0.26 | 11 | ARGILA ARENOSA MARROM VARIEGADA
2+200 | 00-18 | [9 empty] | REVESTIMENTO DE BRITA E SAIBRO
2+200 | 18-100 | 34 | 30 | 13 | 0 | A2-6 | 2123 | 8.3 | 0.04 | 11 | SAIBRO ARGILOSO AMARELO
2+250 | 00-10 | [9 empty] | REVESTIMENTO DE CASCOTE E SAIBRO
2+250 | 10-80 | 24 | NP | NP | 0 | A2-4 | 2013 | 9 | 0.23 | 16 | SAIBRO ROSA
2+250 | 80-100 | 15 | NP | NP | 0 | A2-4 | 1956 | 11.5 | 0.22 | 14 | SAIBRO AMARELO
2+300 | 00-04 | [9 empty] | CBUQ
2+300 | 04-09 | [9 empty] | CBUQ
2+300 | 09-13 | [9 empty] | CBUQ
2+300 | 13-20 | [9 empty] | PEDRA DETONADA MISTURADA COM SAIBRO
2+300 | 20-40 | [9 empty] | BRITA GRADUADA
2+300 | 40-100 | 28 | NP | NP | 0 | A2-4 | 1971 | 11.9 | 0.26 | 16 | SAIBRO ARGILOSO AMARELADO
2+350 | 00-03 | [9 empty] | REVESTIMENTO DE SAIBRO MARROM
2+350 | 03-100 | 43 | 32 | 12 | 2 | A-6 | 1920 | 12.4 | 0.23 | 28 | SAIBRO AMARELADO
2+400 | 00-10 | [9 empty] | REVESTIMENTO DE CASCOTE E SAIBRO
2+400 | 10-70 | 32 | 27 | 12 | 0 | A2-6 | 1950 | 12 | 0.32 | 14 | SAIBRO ARGILOSO ROSA
2+400 | 70-100 | 24 | NP | NP | 0 | A2-4 | 1936 | 12.7 | 0.17 | 12 | SAIBRO ARGILOSO AMARELO VARIEGADO
2+450 | 00-20 | [9 empty] | CAMADA VEGETAL
2+450 | 20-50 | 27 | 58 | 18 | 1 | A2-7 | 2012 | 10 | 0.16 | 15 | ARGILA ARENOSA PRETA
2+450 | 50-100 | 25 | NP | NP | 0 | A2-4 | 1950 | 11.6 | 0.32 | 11 | SAIBRO ARGILOSO AMARELADO
2+500 | 00-04 | [9 empty] | CBUQ
2+500 | 04-09 | [9 empty] | CBUQ
2+500 | 09-15 | [9 empty] | BRITA MISTURADA COM ASFALTO
2+500 | 15-25 | [9 empty] | PEDRA DETONADA MISTURADA COM ASFALTO
2+500 | 25-40 | [9 empty] | BRITA GRADUADA
2+500 | 40-100 | 42 | 33 | 13 | 2 | A-6 | 1924 | 12.8 | 0.13 | 14 | SAIBRO AMARELADO
2+550 | 00-10 | [9 empty] | CAMADA VEGETAL
2+550 | 10-45 | 22 | NP | NP | 0 | A2-4 | 2033 | 8.2 | 0.16 | 24 | SAIBRO ARGILOSO MARROM
2+550 | 45-100 | 30 | 31 | 14 | 1 | A2-6 | 2019 | 10.6 | 0.04 | 11 | ARGILA ARENOSA MARROM ESCURA
2+600 | 00-08 | [9 empty] | REVESTIMENTO DE CASCOTE E SAIBRO
2+600 | 08-65 | 23 | NP | NP | 0 | A2-4 | 1985 | 8 | 0.07 | 20 | SAIBRO ROSA
2+600 | 65-100 | 26 | NP | NP | 0 | A2-4 | 1968 | 12 | 0.11 | 18 | SAIBRO AMARELO
2+650 | 00-40 | 24 | NP | NP | 0 | A2-4 | 1886 | 11.5 | 0.14 | 12 | SAIBRO ARGILOSO MARROM ESCURO
2+650 | 40-100 | 29 | NP | NP | 0 | A2-4 | 1899 | 12.2 | 0.2 | 11 | SAIBRO ARGILOSO ROSA
2+700 | 00-20 | 21 | NP | NP | 0 | A2-4 | 1944 | 11.1 | 0.21 | 15 | SAIBRO AMARELADO
2+700 | 20-100 | 18 | NP | NP | 0 | A2-4 | 2249 | 6.9 | 0.1 | 21 | SAIBRO ARGILOSO PRETO
2+750 | 00-20 | [9 empty] | CAMADA DE GRAMA E ARGILA PRETA
2+750 | 20-25 | [9 empty] | CBUQ
2+750 | 25-45 | [9 empty] | PEDRA DETONADA MISTURADA COM ASFALTO
2+750 | 45-100 | 31 | NP | NP | 0 | A2-4 | 2031 | 10.3 | 0.03 | 12 | SAIBRO ARGILOSO MARROM
2+800 | 00-15 | [9 empty] | REVESTIMENTO DE PEDRA E SAIBRO
2+800 | 15-100 | 26 | NP | NP | 0 | A2-4 | 2128 | 7.5 | 0.09 | 21 | SAIBRO ARGILOSO MARROM
2+850 | 00-65 | 19 | NP | NP | 0 | A2-4 | 2030 | 9.5 | 0 | 22 | SAIBRO ROSA
2+850 | 65-100 | 32 | NP | NP | 0 | A2-4 | 2042 | 9.1 | 0.05 | 24 | SAIBRO AMARELO
2+900 | 00-04 | [9 empty] | CBUQ
2+900 | 04-10 | [9 empty] | BRITA MISTURADA COM ASFALTO
2+900 | 10-23 | [9 empty] | PEDRA DETONADA MISTURADA COM SAIBRO
2+900 | 23-100 | 16 | NP | NP | 0 | A2-4 | 2170 | 7 | 0.03 | 31 | AREIA ARGILOSA AMARELADA
2+950 | 00-03 | [9 empty] | REVESTIMENTO DE SAIBRO ROSA
2+950 | 03-100 | 43 | 56 | 16 | 4 | A7-5 | 2003 | 10.8 | 0.18 | 13 | ARGILA ARENOSA AMARELA
3+000 | 00-08 | [9 empty] | REVESTIMENTO DE PEDRA E SAIBRO
3+000 | 08-60 | 38 | 38 | 16 | 2 | A-6 | 1942 | 11.1 | 0.14 | 15 | ARGILA ARENOSA AMARELA
3+000 | 60-100 | 38 | 33 | 15 | 2 | A-6 | 1999 | 11.1 | 0.15 | 19 | SAIBRO ARGILOSO AMARELO
3+050 | 00-20 | [9 empty] | CAMADA VEGETAL
3+050 | 20-65 | 44 | 47 | 17 | 4 | A7-5 | 1875 | 14 | 0.22 | 10 | ARGILA MARROM ESCURA
3+050 | 65-150 | 42 | 43 | 15 | 3 | A7-6 | 1824 | 15.6 | 0.23 | 11 | ARGILA ARENOSA AMARELA
3+100 | 00-06 | [9 empty] | CBUQ
3+100 | 06-11 | [9 empty] | BRITA MISTURADA COM ASFALTO
3+100 | 11-30 | [9 empty] | PEDRA DETONADA MISTURADA COM SAIBRO
3+100 | 30-80 | 29 | 35 | 13 | 0 | A2-6 | 2099 | 8.3 | 0.27 | 16 | ARGILA ARENOSA CINZA
3+100 | 80-100 | 18 | NP | NP | 0 | A2-4 | 1990 | 10.1 | 0.07 | 14 | AREIA ARGILOSA CINZA
3+150 | 00-30 | 23 | NP | NP | 0 | A2-4 | 1937 | 11.4 | 0.13 | 13 | SAIBRO ARGILOSO ROSA
3+150 | 30-100 | 23 | NP | NP | 0 | A2-4 | 2081 | 9.1 | 0.05 | 12 | SAIBRO ARGILOSO MARROM
3+200 | 00-40 | 26 | NP | NP | 0 | A2-4 | 2023 | 10.2 | 0.06 | 22 | SAIBRO ROSA VARIEGADO
3+200 | 40-100 | 27 | 32 | 14 | 0 | A2-6 | 2057 | 8.9 | 0.04 | 11 | ARGILA ARENOSA AMARELADA
3+250 | 00-10 | [9 empty] | REVESTIMENTO DE AREIA E ARGILA
3+250 | 10-45 | 24 | NP | NP | 0 | A2-4 | 1952 | 12.3 | 0.56 | 11 | SAIBRO ROSA
3+250 | 45-100 | 24 | NP | NP | 0 | A2-4 | 1999 | 10.3 | 0.09 | 14 | SAIBRO AMARELO
3+300 | 00-02 | [9 empty] | CBUQ
3+300 | 02-08 | [9 empty] | CBUQ
3+300 | 08-14 | [9 empty] | BRITA MISTURADA COM ASFALTO
3+300 | 14-50 | [9 empty] | BRITA GRADUADA
3+300 | 50-100 | 23 | NP | NP | 0 | A2-4 | 1958 | 10.9 | 0.17 | 18 | SAIBRO ROSA
3+350 | 00-20 | [9 empty] | REVESTIMENTO DE CASCOTE E SAIBRO
3+350 | 20-100 | 25 | NP | NP | 0 | A2-4 | 2050 | 9 | 0.08 | 18 | ARGILA ARENOSA MARROM
3+400 | 00-20 | [9 empty] | CAMADA VEGETAL
3+400 | 20-100 | 19 | NP | NP | 0 | A2-4 | 2049 | 9.5 | 0.16 | 24 | SAIBRO ARGILOSO ROSA
3+450 | 00-10 | [9 empty] | ATERRO DE CASCOTE E AREIA
3+450 | 10-75 | 31 | 36 | 16 | 1 | A2-6 | 2007 | 10.8 | 0.36 | 11 | ARGILA ARENOSA MARROM
3+450 | 75-100 | 62 | 56 | 16 | 10 | A7-5 | 1862 | 14.3 | 0.43 | 10 | ARGILA ARENOSA AMARELA VARIEGADA
3+500 | 00-05 | [9 empty] | REVESTIMENTO DE SAIBRO E PEDRA
3+500 | 05-75 | 38 | 49 | 17 | 2 | A7-5 | 1859 | 13.6 | 0.56 | 9 | ARGILA ARENOSA ROSA VARIEGADA
3+500 | 75-100 | 32 | 33 | 13 | 0 | A2-6 | 1858 | 14.1 | 0.36 | 11 | ARGILA ARENOSA AMARELADA
3+550 | 00-35 | [9 empty] | BRITA GRADUADA
3+550 | 35-65 | 32 | 31 | 14 | 1 | A2-6 | 2100 | 8.2 | 0.04 | 27 | ARGILA ARENOSA AVERMELHADA
3+550 | 65-100 | 43 | 37 | 17 | 4 | A-6 | 1982 | 10.7 | 0.26 | 11 | ARGILA ARENOSA AMARELA
3+600 | 00-15 | [9 empty] | CAMADA VEGETAL
3+600 | 15-50 | 25 | NP | NP | 0 | A2-4 | 1947 | 10.7 | 0.15 | 16 | SAIBRO ARGILOSO MARROM
3+600 | 50-100 | 28 | NP | NP | 0 | A2-4 | 2013 | 10.6 | 0.08 | 15 | SAIBRO ARGILOSO AMARELADO
3+650 | 00-13 | [9 empty] | CALÇAMENTO DE LAJOTA
3+650 | 13-100 | 15 | NP | NP | 0 | A2-4 | 1980 | 9.8 | 0.1 | 18 | SAIBRO MARROM
3+700 | 00-02 | [9 empty] | CBUQ
3+700 | 02-10 | [9 empty] | CALÇAMENTO DE BLOCO DE CONCRETO
3+700 | 10-50 | 24 | NP | NP | 0 | A2-4 | 1900 | 12.7 | 0.1 | 18 | ARGILA COM PEDREGULHO AMARELADO
3+700 | 50-100 | 25 | NP | NP | 0 | A2-4 | 2150 | 7.1 | 0.14 | 33 | ARGILA ARENOSA MARROM
3+750 | 00-05 | [9 empty] | AREIA E BRITA
3+750 | 05-100 | 17 | NP | NP | 0 | A2-4 | 2090 | 9.1 | 0.03 | 30 | SAIBRO ROSA
3+800 | 00-30 | [9 empty] | ATERRO DE CASCOTE, SAIBRO E PEDRA
3+800 | 30-100 | 19 | NP | NP | 0 | A2-4 | 1874 | 14.7 | 0.2 | 14 | ARGILA ARENOSA MARROM
3+850 | 00-05 | [9 empty] | ATERRO DE SAIBRO E PEDRA
3+850 | 05-40 | 32 | NP | NP | 0 | A2-4 | 1980 | 10.4 | 0.23 | 10 | SAIBRO MARROM
3+850 | 40-70 | 30 | 29 | 13 | 0 | A2-6 | 1983 | 10.5 | 0.2 | 17 | ARGILA ARENOSA MARROM ESCURA
3+850 | 70-100 | 58 | 60 | 20 | 11 | A7-5 | 1589 | 19.7 | 0.66 | 10 | ARGILA TURFOSA PRETA
3+900 | 00-04 | [9 empty] | CBUQ
3+900 | 04-09 | [9 empty] | CBUQ
3+900 | 09-30 | [9 empty] | PEDRA DETONADA MISTURADA COM SAIBRO
3+900 | 30-100 | 22 | NP | NP | 0 | A2-4 | 2130 | 7.8 | 0.09 | 13 | SAIBRO ARGILOSO CINZA
3+950 | 00-50 | 20 | NP | NP | 0 | A2-4 | 2122 | 8.3 | 0.06 | 17 | SAIBRO ARGILOSO MARROM
3+950 | 50-100 | 32 | NP | NP | 0 | A2-4 | 1882 | 11.9 | 0.41 | 11 | SAIBRO ARGILOSO ROSA
4+000 | 00-02 | [9 empty] | CBUQ
4+000 | 02-09 | [9 empty] | CBUQ
4+000 | 09-39 | [9 empty] | BRITA GRADUADA
4+000 | 39-100 | 40 | 55 | 15 | 3 | A7-5 | 1984 | 9.8 | 0.09 | 15 | ARGILA ARENOSA PRETA
4+050 | 00-12 | [9 empty] | CALÇAMENTO DE PARALELEPÍPEDO
4+050 | 12-17 | [9 empty] | AREIA FINA AMARELA
4+050 | 17-45 | [9 empty] | BRITA GRADUADA
4+050 | 45-70 | 15 | NP | NP | 0 | A2-4 | 1967 | 10.1 | 0.16 | 19 | SAIBRO ROSA
4+050 | 70-100 | 7 | NP | NP | 0 | A2-4 | 1978 | 9.8 | 0.09 | 10 | AREIA GROSSA AMARELADA
4+100 | 00-06 | [9 empty] | CBUQ
4+100 | 06-13 | [9 empty] | CBUQ
4+100 | 13-48 | [9 empty] | BRITA GRADUADA
4+100 | 48-100 | 24 | 48 | 18 | 1 | A2-7 | 2150 | 6.9 | 0.05 | 27 | ARGILA ARENOSA PRETA
4+150 | 00-10 | [9 empty] | CAMADA VEGETAL
4+150 | 10-40 | 13 | NP | NP | 0 | A2-4 | 2010 | 9.3 | 0.17 | 18 | SAIBRO AMARELADO
4+150 | 40-100 | 24 | NP | NP | 0 | A2-4 | 2103 | 8.5 | 0.09 | 11 | ARGILA ARENOSA MARROM
4+200 | 00-10 | [9 empty] | CAMADA VEGETAL
4+200 | 10-25 | [9 empty] | PEDAÇOS DE CBUQ QUEBRADOS
4+200 | 25-50 | 13 | NP | NP | 0 | A2-4 | 1957 | 10.4 | 0.16 | 21 | SAIBRO ARGILOSO ROSA
4+200 | 50-70 | [9 empty] | BRITA MISTURADA COM ASFALTO
4+200 | 70-100 | 52 | 50 | 15 | 6 | A7-5 | 1852 | 14.2 | 0.63 | 11 | ARGILA ARENOSA MARROM ESCURA
4+250 | 00-06 | [9 empty] | LAJOTA
4+250 | 06-18 | [9 empty] | AREIA AMARELA
4+250 | 18-85 | 30 | 33 | 13 | 0 | A2-6 | 1900 | 13.2 | 0.21 | 12 | ARGILA ARENOSA AMARELADA
4+250 | 85-100 | 69 | 66 | 24 | 16 | A7-5 | 1466 | 30.1 | 0.78 | 4 | ARGILA TURFOSA PRETA
4+300 | 00-4,5 | [9 empty] | CBUQ
4+300 | 4,5-13 | [9 empty] | BRITA MISTURADA COM ASFALTO
4+300 | 13-45 | [9 empty] | BRITA GRADUADA
4+300 | 45-100 | 23 | NP | NP | 0 | A2-4 | 2160 | 7.5 | 0.12 | 19 | ARGILA ARENOSA PRETA
4+350 | 00-07 | [9 empty] | LAJOTA
4+350 | 07-100 | 35 | 31 | 13 | 1 | A-6 | 1762 | 15.8 | 0.41 | 11 | SAIBRO ARGILOSO AMARELO
4+400 | 00-10 | [9 empty] | CAMADA VEGETAL
4+400 | 10-100 | 22 | NP | NP | 0 | A2-4 | 2187 | 6.8 | 0.09 | 14 | ARGILA ARENOSA MARROM
4+450 | 00-50 | 14 | NP | NP | 0 | A2-4 | 2022 | 9.4 | 0.16 | 12 | SAIBRO ARGILOSO MARROM
4+450 | 50-100 | 27 | 39 | 17 | 1 | A2-6 | 2125 | 9.1 | 0.4 | 10 | ARGILA ARENOSA CINZA
4+500 | 00-08 | [9 empty] | CBUQ
4+500 | 08-15 | [9 empty] | CBUQ
4+500 | 15-20 | [9 empty] | BRITA MISTURADA COM ASFALTO
4+500 | 20-40 | [9 empty] | BRITA GRADUADA
4+500 | 40-100 | 25 | 33 | 13 | 0 | A2-6 | 2147 | 8 | 0.09 | 13 | ARGILA ARENOSA PRETA
4+550 | 00-03 | [9 empty] | AREIA MARROM
4+550 | 03-85 | 17 | NP | NP | 0 | A2-4 | 1980 | 10.7 | 0.12 | 28 | SAIBRO ROSA
4+550 | 85-100 | 67 | 43 | 15 | 9 | A7-6 | 1822 | 14.3 | 0.66 | 11 | ARGILA ARENOSA MARROM
4+600 | 00-08 | [9 empty] | SAIBRO MARROM
4+600 | 08-75 | 24 | NP | NP | 0 | A2-4 | 1991 | 10.9 | 0.25 | 18 | SAIBRO ARGILOSO AVERMELHADO
4+600 | 75-100 | 32 | NP | NP | 0 | A2-4 | 1966 | 11.4 | 0.23 | 16 | SAIBRO ARGILOSO AMARELADO
4+650 | 00-20 | [9 empty] | REVESTIMENTO DE CASCOTE E SAIBRO
4+650 | 20-80 | 18 | NP | NP | 0 | A2-4 | 2119 | 7.9 | 0.09 | 29 | SAIBRO ARGILOSO MARROM
4+650 | 80-100 | 33 | NP | NP | 0 | A2-4 | 2044 | 8.7 | 0.15 | 14 | SAIBRO MARROM MISTURADA COM SEIXO
4+700 | 00-06 | [9 empty] | CBUQ
4+700 | 06-10 | [9 empty] | CBUQ
4+700 | 10-16 | [9 empty] | BRITA MISTURADA COM ASFALTO
4+700 | 16-40 | [9 empty] | BRITA GRADUADA
4+700 | 40-100 | 24 | NP | NP | 0 | A2-4 | 2155 | 7.3 | 0.19 | 37 | SAIBRO ARGILOSO CINZA
4+750 | 00-10 | [9 empty] | CAMADA VEGETAL
4+750 | 10-80 | 66 | 45 | 15 | 9 | A7-5 | 1806 | 15.4 | 0.36 | 12 | ARGILA ARENOSA MARROM
4+750 | 80-100 | 72 | 48 | 18 | 12 | A7-5 | 1753 | 17.1 | 0.4 | 14 | ARGILA ARENOSA CINZA
4+800 | 00-18 | [9 empty] | CALÇAMENTO DE PEDRA IRREGULAR
4+800 | 18-50 | 18 | NP | NP | 0 | A2-4 | 2005 | 9.4 | 0.13 | 27 | SAIBRO ARGILOSO AMARELO
4+800 | 50-100 | 24 | NP | NP | 0 | A2-4 | 2184 | 6.8 | 0.09 | 18 | SAIBRO ARGILOSO AMARELO
4+850 | 00-07 | [9 empty] | LAJOTA
4+850 | 07-100 | 22 | NP | NP | 0 | A2-4 | 2194 | 6.6 | 0.1 | 28 | SAIBRO ARGILOSO AMARELO
4+900 | 00-04 | [9 empty] | CBUQ
4+900 | 04-09 | [9 empty] | CBUQ
4+900 | 09-20 | [9 empty] | PARALELEPÍPEDO
4+900 | 20-28 | [9 empty] | AREIA AMARELA
4+900 | 28-100 | 26 | NP | NP | 0 | A2-4 | 2170 | 7.3 | 0.09 | 18 | SAIBRO ARGILOSO PRETO

## Parcial
ALGUNS SOLOS
MÉDIA |  | 30.6762 | 36.3051 | 14.3729 | 1.0952 |  | 2002.8952 | 10.5381 | 0.17543 | 16.6667
DESVIO PADRÃO |  | 10.1057 | 8.9467 | 2.5724 | 1.8372 |  | 109.2486 | 2.5657 | 0.14463 | 6.2105
Nº ELEMENTOS |  | 105
LOCAL DE SONDAGEM |  |  | ENSAIOS |  | CLASSIFICA |  | COMPACTAÇÃO |  | ISC
|  |  | FÍSICOS |  | ÇÃO |  | AASHTO |  |  |  | CLASSIFICAÇÃO VISUAL
ESTACA | PROFUND. (cm) | Nº 200 | LL | IP | IG | HRB | D. MAX. | H. OT. | EXP. | ISC
0+000 | 15-80 | 12 | NP | NP | 0 | A2-4 | 2027 | 9.6 | 0.03 | 23 | SAIBRO ROSA
0+050 | 20-100 | 33 | 35 | 14 | 1 | A2-6 | 1879 | 12.6 | 0.44 | 14 | ARGILA ARENOSA VERMELHA
0+100 | 20-75 | 46 | 35 | 15 | 4 | A-6 | 1909 | 13.7 | 0.2 | 13 | ARGILA ARENOSA AMARELADA
0+150 | 15-80 | 41 | 50 | 20 | 4 | A7-5 | 1769 | 17 | 0.48 | 19 | ARGILA ARENOSA VERMELHA
0+200 | 15-100 | 35 | 22 | 7 | 0 | A2-4 | 2057 | 8.7 | 0.08 | 13 | ARGILA ARENOSA MARROM
0+250 | 25-100 | 43 | 32 | 15 | 3 | A-6 | 1891 | 13.1 | 0.16 | 8 | ARGILA ARENOSA AMARELADA
0+300 | 20-60 | 27 | 29 | 14 | 0 | A2-6 | 1999 | 10.1 | 0.1 | 13 | SAIBRO ROSA
0+300 | 60-100 | 21 | NP | NP | 0 | A2-4 | 1944 | 7.7 | 0.23 | 11 | ARGILA ARENOSA MARROM
0+350 | 18-100 | 33 | 19 | 8 | 0 | A2-4 | 2108 | 7.8 | 0.08 | 20 | ARGILA ARENOSA MARROM
0+400 | 20-100 | 27 | 17 | 6 | 0 | A2-4 | 2120 | 7.2 | 0.17 | 26 | ARGILA ARENOSA MARROM
0+450 | 20-60 | 14 | NP | NP | 0 | A2-4 | 2010 | 9.9 | 0.07 | 13 | SAIBRO ARGILOSO ROSA
0+450 | 60-100 | 30 | 24 | 11 | 0 | A2-6 | 2020 | 8.5 | 0.43 | 14 | ARGILA ARENOSA MARROM
0+500 | 50-100 | 32 | 38 | 16 | 1 | A2-6 | 2110 | 8.4 | 0.03 | 14 | ARGILA ARENOSA AMARELADA
0+550 | 10-65 | 21 | NP | NP | 0 | A2-4 | 2233 | 8 | 0.09 | 22 | SAIBRO MARROM ESCURO
0+550 | 65-100 | 19 | NP | NP | 0 | A2-4 | 1960 | 11.7 | 0.19 | 11 | SAIBRO ARGILOSO ROSA
0+600 | 15-70 | 38 | 25 | 12 | 1 | A-6 | 2041 | 9.6 | 0.05 | 16 | ARGILA ARENOSA MARROM
0+650 | 190-300 | 47 | 35 | 15 | 4 | A-6 | 1863 | 14.4 | 0.1 | 27 | ARGILA ARENOSA AMARELA VARIEGADA
0+700 | 40-100 | 32 | 33 | 13 | 0 | A2-6 | 2100 | 8.2 | 0.03 | 29 | ARGILA ARENOSA MARROM
0+750 | 10-65 | 38 | 26 | 12 | 1 | A-6 | 2080 | 8.5 | 0.3 | 19 | ARGILA ARENOSA MARROM
0+750 | 65-100 | 33 | 28 | 16 | 0 | A2-6 | 2002 | 10.1 | 0.16 | 18 | SAIBRO ARGILOSO MARROM
0+800 | 250-400 | 37 | 48 | 18 | 2 | A7-5 | 1780 | 16.4 | 0.2 | 14 | ARGILA ARENOSA AMARELA VARIEGADA
0+850 | 03-100 | 18 | NP | NP | 0 | A2-4 | 2010 | 9.7 | 0.06 | 24 | SAIBRO ROSA
0+900 | 25-100 | 59 | 55 | 17 | 9 | A7-5 | 1766 | 17.8 | 0.23 | 13 | ARGILA ARENOSA AVERMELHADA
0+950 | 15-50 | 26 | 31 | 13 | 1 | A2-6 | 2070 | 7.6 | 0.23 | 16 | ARGILA ARENOSA MARROM
0+950 | 50-80 | 45 | 37 | 15 | 3 | A-6 | 1848 | 14.7 | 0.26 | 10 | ARGILA ARENOSA AVERMELHADA
1+000 | 12-100 | 36 | 47 | 17 | 2 | A7-5 | 1966 | 11.2 | 0.14 | 13 | ARGILA ARENOSA AMARELA VARIEGADA
1+050 | 00-70 | 33 | 39 | 17 | 1 | A2-6 | 2005 | 10.6 | 0.05 | 11 | ARGILA ARENOSA MARROM
1+100 | 40-75 | 42 | 32 | 12 | 2 | A-6 | 1957 | 11.8 | 0.12 | 13 | SAIBRO ARGILOSO AVERMELHADO
1+150 | 40-100 | 37 | 35 | 14 | 2 | A-6 | 2010 | 10.2 | 0.12 | 17 | ARGILA ARENOSA AMARELA
1+200 | 15-80 | 20 | NP | NP | 0 | A2-4 | 2070 | 8.8 | 0.02 | 18 | SAIBRO MARROM
1+250 | 45-100 | 34 | 32 | 15 | 1 | A2-6 | 1968 | 12.2 | 0.22 | 16 | SAIBRO ARGILOSO MARROM
1+300 | 30-100 | 40 | 47 | 16 | 3 | A7-5 | 1918 | 13.9 | 0.11 | 11 | ARGILA ARENOSA AMARELA
1+350 | 10-100 | 34 | 33 | 13 | 1 | A2-6 | 1932 | 12 | 0.27 | 19 | ARGILA ARENOSA MARROM ESCURA
1+400 | 20-100 | 31 | 36 | 15 | 1 | A2-6 | 1970 | 11.8 | 0.03 | 12 | ARGILA ARENOSA AMARELA
1+450 | 25-100 | 34 | 33 | 14 | 1 | A2-6 | 2046 | 9.4 | 0.11 | 16 | ARGILA ARENOSA MARROM ESCURA
1+500 | 40-70 | 36 | 32 | 12 | 1 | A-6 | 1874 | 14.7 | 0.16 | 14 | SAIBRO ARGILOSO AVERMELHADO
1+550 | 57-100 | 41 | 38 | 18 | 3 | A-6 | 1789 | 14.4 | 0.96 | 7 | ARGILA ARENOSA CINZA
1+600 | 00-100 | 24 | NP | NP | 0 | A2-4 | 2074 | 8.5 | 0.04 | 11 | SAIBRO ARGILOSO MARROM
1+650 | 30-70 | 26 | 31 | 14 | 0 | A2-6 | 1922 | 11.7 | 0.05 | 16 | ARGILA ARENOSA MARROM ESCURA
1+700 | 35-100 | 51 | 48 | 18 | 7 | A7-5 | 1892 | 14.1 | 0.35 | 12 | ARGILA ARENOSA AVERMELHADA
1+750 | 35-100 | 35 | 33 | 15 | 1 | A-6 | 2011 | 10.6 | 0.21 | 13 | ARGILA ARENOSA AVERMELHADA
1+800 | 30-100 | 42 | 51 | 14 | 3 | A7-5 | 1952 | 11.9 | 0.11 | 20 | ARGILA ARENOSA AMARELA
1+850 | 00-70 | 29 | NP | NP | 0 | A2-4 | 1979 | 9.9 | 0.09 | 23 | SAIBRO ARGILOSO AMARELO
1+900 | 40-100 | 41 | 36 | 16 | 3 | A-6 | 1991 | 10.7 | 0.22 | 19 | ARGILA ARENOSA MARROM
1+950 | 00-80 | 25 | NP | NP | 0 | A2-4 | 1910 | 10.6 | 0.03 | 33 | SAIBRO ROSA
2+000 | 65-100 | 38 | 35 | 15 | 2 | A-6 | 1999 | 10.4 | 0.11 | 14 | ARGILA ARENOSA MARROM
2+050 | 48-100 | 27 | NP | NP | 0 | A2-4 | 2140 | 7.3 | 0.16 | 18 | SAIBRO AMARELADO
2+100 | 50-100 | 28 | NP | NP | 0 | A2-4 | 2148 | 8.1 | 0.19 | 14 | SAIBRO AMARELADO
2+150 | 20-100 | 48 | 48 | 17 | 5 | A7-5 | 1878 | 13.3 | 0.26 | 11 | ARGILA ARENOSA MARROM VARIEGADA
2+200 | 18-100 | 34 | 30 | 13 | 0 | A2-6 | 2123 | 8.3 | 0.04 | 11 | SAIBRO ARGILOSO AMARELO
2+250 | 10-80 | 24 | NP | NP | 0 | A2-4 | 2013 | 9 | 0.23 | 16 | SAIBRO ROSA
2+300 | 40-100 | 28 | NP | NP | 0 | A2-4 | 1971 | 11.9 | 0.26 | 16 | SAIBRO ARGILOSO AMARELADO
2+350 | 03-100 | 43 | 32 | 12 | 2 | A-6 | 1920 | 12.4 | 0.23 | 28 | SAIBRO AMARELADO
2+400 | 10-70 | 32 | 27 | 12 | 0 | A2-6 | 1950 | 12 | 0.32 | 14 | SAIBRO ARGILOSO ROSA
2+450 | 50-100 | 25 | NP | NP | 0 | A2-4 | 1950 | 11.6 | 0.32 | 11 | SAIBRO ARGILOSO AMARELADO
2+500 | 40-100 | 42 | 33 | 13 | 2 | A-6 | 1924 | 12.8 | 0.13 | 14 | SAIBRO AMARELADO
2+550 | 45-100 | 30 | 31 | 14 | 1 | A2-6 | 2019 | 10.6 | 0.04 | 11 | ARGILA ARENOSA MARROM ESCURA
2+600 | 65-100 | 26 | NP | NP | 0 | A2-4 | 1968 | 12 | 0.11 | 18 | SAIBRO AMARELO
2+650 | 40-100 | 29 | NP | NP | 0 | A2-4 | 1899 | 12.2 | 0.2 | 11 | SAIBRO ARGILOSO ROSA
2+700 | 20-100 | 18 | NP | NP | 0 | A2-4 | 2249 | 6.9 | 0.1 | 21 | SAIBRO ARGILOSO PRETO
2+750 | 45-100 | 31 | NP | NP | 0 | A2-4 | 2031 | 10.3 | 0.03 | 12 | SAIBRO ARGILOSO MARROM
2+800 | 15-100 | 26 | NP | NP | 0 | A2-4 | 2128 | 7.5 | 0.09 | 21 | SAIBRO ARGILOSO MARROM
2+850 | 65-100 | 32 | NP | NP | 0 | A2-4 | 2042 | 9.1 | 0.05 | 24 | SAIBRO AMARELO
2+900 | 23-100 | 16 | NP | NP | 0 | A2-4 | 2170 | 7 | 0.03 | 31 | AREIA ARGILOSA AMARELADA
2+950 | 03-100 | 43 | 56 | 16 | 4 | A7-5 | 2003 | 10.8 | 0.18 | 13 | ARGILA ARENOSA AMARELA
3+000 | 60-100 | 38 | 33 | 15 | 2 | A-6 | 1999 | 11.1 | 0.15 | 19 | SAIBRO ARGILOSO AMARELO
3+050 | 65-150 | 42 | 43 | 15 | 3 | A7-6 | 1824 | 15.6 | 0.23 | 11 | ARGILA ARENOSA AMARELA
3+100 | 30-80 | 29 | 35 | 13 | 0 | A2-6 | 2099 | 8.3 | 0.27 | 16 | ARGILA ARENOSA CINZA
3+150 | 30-100 | 23 | NP | NP | 0 | A2-4 | 2081 | 9.1 | 0.05 | 12 | SAIBRO ARGILOSO MARROM
3+200 | 40-100 | 27 | 32 | 14 | 0 | A2-6 | 2057 | 8.9 | 0.04 | 11 | ARGILA ARENOSA AMARELADA
3+300 | 50-100 | 23 | NP | NP | 0 | A2-4 | 1958 | 10.9 | 0.17 | 18 | SAIBRO ROSA
3+350 | 20-100 | 25 | NP | NP | 0 | A2-4 | 2050 | 9 | 0.08 | 18 | ARGILA ARENOSA MARROM
3+400 | 20-100 | 19 | NP | NP | 0 | A2-4 | 2049 | 9.5 | 0.16 | 24 | SAIBRO ARGILOSO ROSA
3+450 | 10-75 | 31 | 36 | 16 | 1 | A2-6 | 2007 | 10.8 | 0.36 | 11 | ARGILA ARENOSA MARROM
3+500 | 05-75 | 38 | 49 | 17 | 2 | A7-5 | 1859 | 13.6 | 0.56 | 9 | ARGILA ARENOSA ROSA VARIEGADA
3+550 | 65-100 | 43 | 37 | 17 | 4 | A-6 | 1982 | 10.7 | 0.26 | 11 | ARGILA ARENOSA AMARELA
3+600 | 50-100 | 28 | NP | NP | 0 | A2-4 | 2013 | 10.6 | 0.08 | 15 | SAIBRO ARGILOSO AMARELADO
3+650 | 13-100 | 15 | NP | NP | 0 | A2-4 | 1980 | 9.8 | 0.1 | 18 | SAIBRO MARROM
3+700 | 50-100 | 25 | NP | NP | 0 | A2-4 | 2150 | 7.1 | 0.14 | 33 | ARGILA ARENOSA MARROM
3+750 | 05-100 | 17 | NP | NP | 0 | A2-4 | 2090 | 9.1 | 0.03 | 30 | SAIBRO ROSA
3+800 | 30-100 | 19 | NP | NP | 0 | A2-4 | 1874 | 14.7 | 0.2 | 14 | ARGILA ARENOSA MARROM
3+850 | 40-70 | 30 | 29 | 13 | 0 | A2-6 | 1983 | 10.5 | 0.2 | 17 | ARGILA ARENOSA MARROM ESCURA
3+900 | 30-100 | 22 | NP | NP | 0 | A2-4 | 2130 | 7.8 | 0.09 | 13 | SAIBRO ARGILOSO CINZA
3+950 | 50-100 | 32 | NP | NP | 0 | A2-4 | 1882 | 11.9 | 0.41 | 11 | SAIBRO ARGILOSO ROSA
4+000 | 39-100 | 40 | 55 | 15 | 3 | A7-5 | 1984 | 9.8 | 0.09 | 15 | ARGILA ARENOSA PRETA
4+050 | 45-70 | 15 | NP | NP | 0 | A2-4 | 1967 | 10.1 | 0.16 | 19 | SAIBRO ROSA
4+050 | 70-100 | 7 | NP | NP | 0 | A2-4 | 1978 | 9.8 | 0.09 | 10 | AREIA GROSSA AMARELADA
4+100 | 48-100 | 24 | 48 | 18 | 1 | A2-7 | 2150 | 6.9 | 0.05 | 27 | ARGILA ARENOSA PRETA
4+150 | 40-100 | 24 | NP | NP | 0 | A2-4 | 2103 | 8.5 | 0.09 | 11 | ARGILA ARENOSA MARROM
4+200 | 70-100 | 52 | 50 | 15 | 6 | A7-5 | 1852 | 14.2 | 0.63 | 11 | ARGILA ARENOSA MARROM ESCURA
4+250 | 18-85 | 30 | 33 | 13 | 0 | A2-6 | 1900 | 13.2 | 0.21 | 12 | ARGILA ARENOSA AMARELADA
4+300 | 45-100 | 23 | NP | NP | 0 | A2-4 | 2160 | 7.5 | 0.12 | 19 | ARGILA ARENOSA PRETA
4+350 | 07-100 | 35 | 31 | 13 | 1 | A-6 | 1762 | 15.8 | 0.41 | 11 | SAIBRO ARGILOSO AMARELO
4+400 | 10-100 | 22 | NP | NP | 0 | A2-4 | 2187 | 6.8 | 0.09 | 14 | ARGILA ARENOSA MARROM
4+450 | 50-100 | 27 | 39 | 17 | 1 | A2-6 | 2125 | 9.1 | 0.4 | 10 | ARGILA ARENOSA CINZA
4+500 | 40-100 | 25 | 33 | 13 | 0 | A2-6 | 2147 | 8 | 0.09 | 13 | ARGILA ARENOSA PRETA
4+550 | 03-85 | 17 | NP | NP | 0 | A2-4 | 1980 | 10.7 | 0.12 | 28 | SAIBRO ROSA
4+600 | 08-75 | 24 | NP | NP | 0 | A2-4 | 1991 | 10.9 | 0.25 | 18 | SAIBRO ARGILOSO AVERMELHADO
4+600 | 75-100 | 32 | NP | NP | 0 | A2-4 | 1966 | 11.4 | 0.23 | 16 | SAIBRO ARGILOSO AMARELADO
4+650 | 20-80 | 18 | NP | NP | 0 | A2-4 | 2119 | 7.9 | 0.09 | 29 | SAIBRO ARGILOSO MARROM
4+700 | 40-100 | 24 | NP | NP | 0 | A2-4 | 2155 | 7.3 | 0.19 | 37 | SAIBRO ARGILOSO CINZA
4+750 | 10-80 | 66 | 45 | 15 | 9 | A7-5 | 1806 | 15.4 | 0.36 | 12 | ARGILA ARENOSA MARROM
4+800 | 50-100 | 24 | NP | NP | 0 | A2-4 | 2184 | 6.8 | 0.09 | 18 | SAIBRO ARGILOSO AMARELO
4+850 | 07-100 | 22 | NP | NP | 0 | A2-4 | 2194 | 6.6 | 0.1 | 28 | SAIBRO ARGILOSO AMARELO
4+900 | 28-100 | 26 | NP | NP | 0 | A2-4 | 2170 | 7.3 | 0.09 | 18 | SAIBRO ARGILOSO PRETO

## Parcial (2)
ALGUNS SOLOS
MÉDIA |  | 30.6762 | 36.3051 | 14.3729 | 1.0952 |  | 2002.8952 | 10.5381 | 0.17543 | 13.4857
DESVIO PADRÃO |  | 10.1057 | 8.9467 | 2.5724 | 1.8372 |  | 109.2486 | 2.5657 | 0.14463 | 1.9121
Nº ELEMENTOS |  | 105
LOCAL DE SONDAGEM |  |  | ENSAIOS |  | CLASSIFICA |  | COMPACTAÇÃO |  | ISC
|  |  | FÍSICOS |  | ÇÃO |  | AASHTO |  |  |  | CLASSIFICAÇÃO VISUAL
ESTACA | PROFUND. (cm) | Nº 200 | LL | IP | IG | HRB | D. MAX. | H. OT. | EXP. | ISC
0+000 | 15-80 | 12 | NP | NP | 0 | A2-4 | 2027 | 9.6 | 0.03 | 15 | SAIBRO ROSA
0+050 | 20-100 | 33 | 35 | 14 | 1 | A2-6 | 1879 | 12.6 | 0.44 | 14 | ARGILA ARENOSA VERMELHA
0+100 | 20-75 | 46 | 35 | 15 | 4 | A-6 | 1909 | 13.7 | 0.2 | 13 | ARGILA ARENOSA AMARELADA
0+150 | 15-80 | 41 | 50 | 20 | 4 | A7-5 | 1769 | 17 | 0.48 | 15 | ARGILA ARENOSA VERMELHA
0+200 | 15-100 | 35 | 22 | 7 | 0 | A2-4 | 2057 | 8.7 | 0.08 | 13 | ARGILA ARENOSA MARROM
0+250 | 25-100 | 43 | 32 | 15 | 3 | A-6 | 1891 | 13.1 | 0.16 | 8 | ARGILA ARENOSA AMARELADA
0+300 | 20-60 | 27 | 29 | 14 | 0 | A2-6 | 1999 | 10.1 | 0.1 | 13 | SAIBRO ROSA
0+300 | 60-100 | 21 | NP | NP | 0 | A2-4 | 1944 | 7.7 | 0.23 | 11 | ARGILA ARENOSA MARROM
0+350 | 18-100 | 33 | 19 | 8 | 0 | A2-4 | 2108 | 7.8 | 0.08 | 15 | ARGILA ARENOSA MARROM
0+400 | 20-100 | 27 | 17 | 6 | 0 | A2-4 | 2120 | 7.2 | 0.17 | 15 | ARGILA ARENOSA MARROM
0+450 | 20-60 | 14 | NP | NP | 0 | A2-4 | 2010 | 9.9 | 0.07 | 13 | SAIBRO ARGILOSO ROSA
0+450 | 60-100 | 30 | 24 | 11 | 0 | A2-6 | 2020 | 8.5 | 0.43 | 14 | ARGILA ARENOSA MARROM
0+500 | 50-100 | 32 | 38 | 16 | 1 | A2-6 | 2110 | 8.4 | 0.03 | 14 | ARGILA ARENOSA AMARELADA
0+550 | 10-65 | 21 | NP | NP | 0 | A2-4 | 2233 | 8 | 0.09 | 15 | SAIBRO MARROM ESCURO
0+550 | 65-100 | 19 | NP | NP | 0 | A2-4 | 1960 | 11.7 | 0.19 | 11 | SAIBRO ARGILOSO ROSA
0+600 | 15-70 | 38 | 25 | 12 | 1 | A-6 | 2041 | 9.6 | 0.05 | 15 | ARGILA ARENOSA MARROM
0+650 | 190-300 | 47 | 35 | 15 | 4 | A-6 | 1863 | 14.4 | 0.1 | 15 | ARGILA ARENOSA AMARELA VARIEGADA
0+700 | 40-100 | 32 | 33 | 13 | 0 | A2-6 | 2100 | 8.2 | 0.03 | 15 | ARGILA ARENOSA MARROM
0+750 | 10-65 | 38 | 26 | 12 | 1 | A-6 | 2080 | 8.5 | 0.3 | 15 | ARGILA ARENOSA MARROM
0+750 | 65-100 | 33 | 28 | 16 | 0 | A2-6 | 2002 | 10.1 | 0.16 | 15 | SAIBRO ARGILOSO MARROM
0+800 | 250-400 | 37 | 48 | 18 | 2 | A7-5 | 1780 | 16.4 | 0.2 | 14 | ARGILA ARENOSA AMARELA VARIEGADA
0+850 | 03-100 | 18 | NP | NP | 0 | A2-4 | 2010 | 9.7 | 0.06 | 15 | SAIBRO ROSA
0+900 | 25-100 | 59 | 55 | 17 | 9 | A7-5 | 1766 | 17.8 | 0.23 | 13 | ARGILA ARENOSA AVERMELHADA
0+950 | 15-50 | 26 | 31 | 13 | 1 | A2-6 | 2070 | 7.6 | 0.23 | 15 | ARGILA ARENOSA MARROM
0+950 | 50-80 | 45 | 37 | 15 | 3 | A-6 | 1848 | 14.7 | 0.26 | 10 | ARGILA ARENOSA AVERMELHADA
1+000 | 12-100 | 36 | 47 | 17 | 2 | A7-5 | 1966 | 11.2 | 0.14 | 13 | ARGILA ARENOSA AMARELA VARIEGADA
1+050 | 00-70 | 33 | 39 | 17 | 1 | A2-6 | 2005 | 10.6 | 0.05 | 11 | ARGILA ARENOSA MARROM
1+100 | 40-75 | 42 | 32 | 12 | 2 | A-6 | 1957 | 11.8 | 0.12 | 13 | SAIBRO ARGILOSO AVERMELHADO
1+150 | 40-100 | 37 | 35 | 14 | 2 | A-6 | 2010 | 10.2 | 0.12 | 15 | ARGILA ARENOSA AMARELA
1+200 | 15-80 | 20 | NP | NP | 0 | A2-4 | 2070 | 8.8 | 0.02 | 15 | SAIBRO MARROM
1+250 | 45-100 | 34 | 32 | 15 | 1 | A2-6 | 1968 | 12.2 | 0.22 | 15 | SAIBRO ARGILOSO MARROM
1+300 | 30-100 | 40 | 47 | 16 | 3 | A7-5 | 1918 | 13.9 | 0.11 | 11 | ARGILA ARENOSA AMARELA
1+350 | 10-100 | 34 | 33 | 13 | 1 | A2-6 | 1932 | 12 | 0.27 | 15 | ARGILA ARENOSA MARROM ESCURA
1+400 | 20-100 | 31 | 36 | 15 | 1 | A2-6 | 1970 | 11.8 | 0.03 | 12 | ARGILA ARENOSA AMARELA
1+450 | 25-100 | 34 | 33 | 14 | 1 | A2-6 | 2046 | 9.4 | 0.11 | 15 | ARGILA ARENOSA MARROM ESCURA
1+500 | 40-70 | 36 | 32 | 12 | 1 | A-6 | 1874 | 14.7 | 0.16 | 14 | SAIBRO ARGILOSO AVERMELHADO
1+550 | 57-100 | 41 | 38 | 18 | 3 | A-6 | 1789 | 14.4 | 0.96 | 7 | ARGILA ARENOSA CINZA
1+600 | 00-100 | 24 | NP | NP | 0 | A2-4 | 2074 | 8.5 | 0.04 | 11 | SAIBRO ARGILOSO MARROM
1+650 | 30-70 | 26 | 31 | 14 | 0 | A2-6 | 1922 | 11.7 | 0.05 | 15 | ARGILA ARENOSA MARROM ESCURA
1+700 | 35-100 | 51 | 48 | 18 | 7 | A7-5 | 1892 | 14.1 | 0.35 | 12 | ARGILA ARENOSA AVERMELHADA
1+750 | 35-100 | 35 | 33 | 15 | 1 | A-6 | 2011 | 10.6 | 0.21 | 13 | ARGILA ARENOSA AVERMELHADA
1+800 | 30-100 | 42 | 51 | 14 | 3 | A7-5 | 1952 | 11.9 | 0.11 | 15 | ARGILA ARENOSA AMARELA
1+850 | 00-70 | 29 | NP | NP | 0 | A2-4 | 1979 | 9.9 | 0.09 | 15 | SAIBRO ARGILOSO AMARELO
1+900 | 40-100 | 41 | 36 | 16 | 3 | A-6 | 1991 | 10.7 | 0.22 | 15 | ARGILA ARENOSA MARROM
1+950 | 00-80 | 25 | NP | NP | 0 | A2-4 | 1910 | 10.6 | 0.03 | 15 | SAIBRO ROSA
2+000 | 65-100 | 38 | 35 | 15 | 2 | A-6 | 1999 | 10.4 | 0.11 | 14 | ARGILA ARENOSA MARROM
2+050 | 48-100 | 27 | NP | NP | 0 | A2-4 | 2140 | 7.3 | 0.16 | 15 | SAIBRO AMARELADO
2+100 | 50-100 | 28 | NP | NP | 0 | A2-4 | 2148 | 8.1 | 0.19 | 14 | SAIBRO AMARELADO
2+150 | 20-100 | 48 | 48 | 17 | 5 | A7-5 | 1878 | 13.3 | 0.26 | 11 | ARGILA ARENOSA MARROM VARIEGADA
2+200 | 18-100 | 34 | 30 | 13 | 0 | A2-6 | 2123 | 8.3 | 0.04 | 11 | SAIBRO ARGILOSO AMARELO
2+250 | 10-80 | 24 | NP | NP | 0 | A2-4 | 2013 | 9 | 0.23 | 15 | SAIBRO ROSA
2+300 | 40-100 | 28 | NP | NP | 0 | A2-4 | 1971 | 11.9 | 0.26 | 15 | SAIBRO ARGILOSO AMARELADO
2+350 | 03-100 | 43 | 32 | 12 | 2 | A-6 | 1920 | 12.4 | 0.23 | 15 | SAIBRO AMARELADO
2+400 | 10-70 | 32 | 27 | 12 | 0 | A2-6 | 1950 | 12 | 0.32 | 14 | SAIBRO ARGILOSO ROSA
2+450 | 50-100 | 25 | NP | NP | 0 | A2-4 | 1950 | 11.6 | 0.32 | 11 | SAIBRO ARGILOSO AMARELADO
2+500 | 40-100 | 42 | 33 | 13 | 2 | A-6 | 1924 | 12.8 | 0.13 | 14 | SAIBRO AMARELADO
2+550 | 45-100 | 30 | 31 | 14 | 1 | A2-6 | 2019 | 10.6 | 0.04 | 11 | ARGILA ARENOSA MARROM ESCURA
2+600 | 65-100 | 26 | NP | NP | 0 | A2-4 | 1968 | 12 | 0.11 | 15 | SAIBRO AMARELO
2+650 | 40-100 | 29 | NP | NP | 0 | A2-4 | 1899 | 12.2 | 0.2 | 11 | SAIBRO ARGILOSO ROSA
2+700 | 20-100 | 18 | NP | NP | 0 | A2-4 | 2249 | 6.9 | 0.1 | 15 | SAIBRO ARGILOSO PRETO
2+750 | 45-100 | 31 | NP | NP | 0 | A2-4 | 2031 | 10.3 | 0.03 | 12 | SAIBRO ARGILOSO MARROM
2+800 | 15-100 | 26 | NP | NP | 0 | A2-4 | 2128 | 7.5 | 0.09 | 15 | SAIBRO ARGILOSO MARROM
2+850 | 65-100 | 32 | NP | NP | 0 | A2-4 | 2042 | 9.1 | 0.05 | 15 | SAIBRO AMARELO
2+900 | 23-100 | 16 | NP | NP | 0 | A2-4 | 2170 | 7 | 0.03 | 15 | AREIA ARGILOSA AMARELADA
2+950 | 03-100 | 43 | 56 | 16 | 4 | A7-5 | 2003 | 10.8 | 0.18 | 13 | ARGILA ARENOSA AMARELA
3+000 | 60-100 | 38 | 33 | 15 | 2 | A-6 | 1999 | 11.1 | 0.15 | 15 | SAIBRO ARGILOSO AMARELO
3+050 | 65-150 | 42 | 43 | 15 | 3 | A7-6 | 1824 | 15.6 | 0.23 | 11 | ARGILA ARENOSA AMARELA
3+100 | 30-80 | 29 | 35 | 13 | 0 | A2-6 | 2099 | 8.3 | 0.27 | 15 | ARGILA ARENOSA CINZA
3+150 | 30-100 | 23 | NP | NP | 0 | A2-4 | 2081 | 9.1 | 0.05 | 12 | SAIBRO ARGILOSO MARROM
3+200 | 40-100 | 27 | 32 | 14 | 0 | A2-6 | 2057 | 8.9 | 0.04 | 11 | ARGILA ARENOSA AMARELADA
3+300 | 50-100 | 23 | NP | NP | 0 | A2-4 | 1958 | 10.9 | 0.17 | 15 | SAIBRO ROSA
3+350 | 20-100 | 25 | NP | NP | 0 | A2-4 | 2050 | 9 | 0.08 | 15 | ARGILA ARENOSA MARROM
3+400 | 20-100 | 19 | NP | NP | 0 | A2-4 | 2049 | 9.5 | 0.16 | 15 | SAIBRO ARGILOSO ROSA
3+450 | 10-75 | 31 | 36 | 16 | 1 | A2-6 | 2007 | 10.8 | 0.36 | 11 | ARGILA ARENOSA MARROM
3+500 | 05-75 | 38 | 49 | 17 | 2 | A7-5 | 1859 | 13.6 | 0.56 | 9 | ARGILA ARENOSA ROSA VARIEGADA
3+550 | 65-100 | 43 | 37 | 17 | 4 | A-6 | 1982 | 10.7 | 0.26 | 11 | ARGILA ARENOSA AMARELA
3+600 | 50-100 | 28 | NP | NP | 0 | A2-4 | 2013 | 10.6 | 0.08 | 15 | SAIBRO ARGILOSO AMARELADO
3+650 | 13-100 | 15 | NP | NP | 0 | A2-4 | 1980 | 9.8 | 0.1 | 15 | SAIBRO MARROM
3+700 | 50-100 | 25 | NP | NP | 0 | A2-4 | 2150 | 7.1 | 0.14 | 15 | ARGILA ARENOSA MARROM
3+750 | 05-100 | 17 | NP | NP | 0 | A2-4 | 2090 | 9.1 | 0.03 | 15 | SAIBRO ROSA
3+800 | 30-100 | 19 | NP | NP | 0 | A2-4 | 1874 | 14.7 | 0.2 | 14 | ARGILA ARENOSA MARROM
3+850 | 40-70 | 30 | 29 | 13 | 0 | A2-6 | 1983 | 10.5 | 0.2 | 15 | ARGILA ARENOSA MARROM ESCURA
3+900 | 30-100 | 22 | NP | NP | 0 | A2-4 | 2130 | 7.8 | 0.09 | 13 | SAIBRO ARGILOSO CINZA
3+950 | 50-100 | 32 | NP | NP | 0 | A2-4 | 1882 | 11.9 | 0.41 | 11 | SAIBRO ARGILOSO ROSA
4+000 | 39-100 | 40 | 55 | 15 | 3 | A7-5 | 1984 | 9.8 | 0.09 | 15 | ARGILA ARENOSA PRETA
4+050 | 45-70 | 15 | NP | NP | 0 | A2-4 | 1967 | 10.1 | 0.16 | 15 | SAIBRO ROSA
4+050 | 70-100 | 7 | NP | NP | 0 | A2-4 | 1978 | 9.8 | 0.09 | 10 | AREIA GROSSA AMARELADA
4+100 | 48-100 | 24 | 48 | 18 | 1 | A2-7 | 2150 | 6.9 | 0.05 | 15 | ARGILA ARENOSA PRETA
4+150 | 40-100 | 24 | NP | NP | 0 | A2-4 | 2103 | 8.5 | 0.09 | 11 | ARGILA ARENOSA MARROM
4+200 | 70-100 | 52 | 50 | 15 | 6 | A7-5 | 1852 | 14.2 | 0.63 | 11 | ARGILA ARENOSA MARROM ESCURA
4+250 | 18-85 | 30 | 33 | 13 | 0 | A2-6 | 1900 | 13.2 | 0.21 | 12 | ARGILA ARENOSA AMARELADA
4+300 | 45-100 | 23 | NP | NP | 0 | A2-4 | 2160 | 7.5 | 0.12 | 15 | ARGILA ARENOSA PRETA
4+350 | 07-100 | 35 | 31 | 13 | 1 | A-6 | 1762 | 15.8 | 0.41 | 11 | SAIBRO ARGILOSO AMARELO
4+400 | 10-100 | 22 | NP | NP | 0 | A2-4 | 2187 | 6.8 | 0.09 | 14 | ARGILA ARENOSA MARROM
4+450 | 50-100 | 27 | 39 | 17 | 1 | A2-6 | 2125 | 9.1 | 0.4 | 10 | ARGILA ARENOSA CINZA
4+500 | 40-100 | 25 | 33 | 13 | 0 | A2-6 | 2147 | 8 | 0.09 | 13 | ARGILA ARENOSA PRETA
4+550 | 03-85 | 17 | NP | NP | 0 | A2-4 | 1980 | 10.7 | 0.12 | 15 | SAIBRO ROSA
4+600 | 08-75 | 24 | NP | NP | 0 | A2-4 | 1991 | 10.9 | 0.25 | 15 | SAIBRO ARGILOSO AVERMELHADO
4+600 | 75-100 | 32 | NP | NP | 0 | A2-4 | 1966 | 11.4 | 0.23 | 15 | SAIBRO ARGILOSO AMARELADO
4+650 | 20-80 | 18 | NP | NP | 0 | A2-4 | 2119 | 7.9 | 0.09 | 15 | SAIBRO ARGILOSO MARROM
4+700 | 40-100 | 24 | NP | NP | 0 | A2-4 | 2155 | 7.3 | 0.19 | 15 | SAIBRO ARGILOSO CINZA
4+750 | 10-80 | 66 | 45 | 15 | 9 | A7-5 | 1806 | 15.4 | 0.36 | 12 | ARGILA ARENOSA MARROM
4+800 | 50-100 | 24 | NP | NP | 0 | A2-4 | 2184 | 6.8 | 0.09 | 15 | SAIBRO ARGILOSO AMARELO
4+850 | 07-100 | 22 | NP | NP | 0 | A2-4 | 2194 | 6.6 | 0.1 | 15 | SAIBRO ARGILOSO AMARELO
4+900 | 28-100 | 26 | NP | NP | 0 | A2-4 | 2170 | 7.3 | 0.09 | 15 | SAIBRO ARGILOSO PRETO