## Volumes
VOLUMES DE TRÁFEGO
Contagem de Veículos
Interseção |  | Volumes de tráfego em UVP
| Fluxos | Horas de contagem | [12 empty] | Total | Média
|  | 7-8 | 8-9 | 9-10 | 10-11 | 11-12 | 12-13 | 13-14 | 14-15 | 15-16 | 16-17 | 17-18 | 18-19 | 19-20
Juca Batista - Edgar P. Castro | A-C | 122 | 168 | 176 | 214 | 168 | 204 | 174 | 208 | 231 | 262 | 303 | 309 | 306 | 2845 | 218.8462
| A-D | 268 | 230 | 254 | 311 | 279 | 274 | 310 | 326 | 320 | 349 | 380 | 478 | 402 | 4181 | 321.6154
| A-B | 22 | 20 | 9 | 15 | 33 | 39 | 30 | 12 | 30 | 26 | 55 | 42 | 28 | 361 | 27.7692
| D-A | 404 | 327 | 317 | 391 | 328 | 334 | 313 | 306 | 311 | 382 | 400 | 324 | 249 | 4386 | 337.3846
| C-A | 307 | 253 | 216 | 172 | 191 | 201 | 267 | 232 | 208 | 218 | 262 | 262 | 163 | 2952 | 227.0769
| C-D | 2 | 1 | 2 | 4 | 5 | 3 | 2 | 1 | 0 | 1 | 3 | 4 | 1 | 29 | 2.2308
| B-C | 50 | 25 | 24 | 24 | 34 | 36 | 30 | 41 | 30 | 43 | 40 | 57 | 24 | 458 | 35.2308
| Total | 1175 | 1024 | 998 | 1131 | 1038 | 1091 | 1126 | 1126 | 1130 | 1281 | 1443 | 1476 | 1173 | 15212 | 1170.1538
Juca Batista - Cirino Prunes | A-B | 26 | 25 | 41 | 39 | 49 | 40 | 33 | 34 | 25 | 45 | 58 | 44 | 38 | 497 | 38.2308
| A-C | 453 | 550 | 501 | 536 | 637 | 495 | 569 | 653 | 643 | 558 | 805 | 890 | 767 | 8057 | 619.7692
| A-D | 1 | 2 | 2 | 21 | 21 | 24 | 21 | 15 | 29 | 20 | 46 | 14 | 13 | 229 | 17.6154
| B-A | 44 | 37 | 55 | 33 | 46 | 45 | 31 | 30 | 36 | 41 | 46 | 43 | 41 | 528 | 40.6154
| B-C | 45 | 67 | 80 | 46 | 81 | 56 | 25 | 22 | 68 | 83 | 92 | 97 | 64 | 826 | 63.5385
| B-D | 0 | 3 | 4 | 5 | 6 | 4 | 4 | 3 | 6 | 17 | 24 | 24 | 6 | 106 | 8.1538
| C-A | 905 | 735 | 618 | 589 | 628 | 561 | 694 | 547 | 719 | 543 | 579 | 495 | 395 | 8008 | 616
| C-B | 91 | 73 | 58 | 55 | 79 | 95 | 76 | 87 | 55 | 76 | 68 | 143 | 59 | 1015 | 78.0769
| C-D | 19 | 14 | 12 | 15 | 14 | 21 | 15 | 13 | 11 | 18 | 18 | 20 | 14 | 204 | 15.6923
| D-A | 43 | 34 | 22 | 13 | 14 | 32 | 11 | 21 | 27 | 21 | 58 | 45 | 18 | 359 | 27.6154
| D-B | 4 | 3 | 4 | 2 | 10 | 6 | 5 | 2 | 6 | 5 | 7 | 5 | 1 | 60 | 4.6154
| D-C | 11 | 12 | 15 | 12 | 13 | 11 | 19 | 6 | 6 | 12 | 6 | 11 | 8 | 142 | 10.9231
| Total | 1642 | 1555 | 1412 | 1366 | 1598 | 1390 | 1503 | 1433 | 1631 | 1439 | 1807 | 1831 | 1424 | 20031 | 1540.8462
Juca Batista - Serraria | A-C | 508 | 538 | 579 | 529 | 512 | 687 | 582 | 596 | 636 | 683 | 880 | 876 | 647 | 8253 | 634.8462
| A-B | 214 | 225 | 221 | 258 | 340 | 283 | 237 | 235 | 251 | 261 | 331 | 360 | 322 | 3538 | 272.1538
| A-D | 29 | 37 | 38 | 35 | 30 | 52 | 48 | 53 | 39 | 45 | 58 | 30 | 25 | 519 | 39.9231
| B-C | 27 | 11 | 16 | 7 | 18 | 40 | 32 | 19 | 30 | 12 | 37 | 29 | 13 | 291 | 22.3846
| B-A | 425 | 357 | 308 | 300 | 310 | 270 | 381 | 241 | 252 | 287 | 375 | 304 | 246 | 4056 | 312
| C-D | 9 | 10 | 26 | 30 | 17 | 13 | 14 | 11 | 15 | 18 | 22 | 25 | 26 | 236 | 18.1538
| C-A | 1107 | 877 | 717 | 700 | 728 | 648 | 803 | 631 | 683 | 678 | 834 | 718 | 577 | 9701 | 746.2308
| D-C | 9 | 17 | 22 | 20 | 16 | 19 | 9 | 15 | 8 | 19 | 27 | 15 | 18 | 214 | 16.4615
| D-A | 51 | 44 | 40 | 47 | 50 | 33 | 66 | 44 | 39 | 41 | 50 | 35 | 24 | 564 | 43.3846
| Total | 2379 | 2116 | 1967 | 1926 | 2021 | 2045 | 2172 | 1845 | 1953 | 2044 | 2614 | 2392 | 1898 | 27372 | 2105.5385
Juca Batista - Eduardo Prado | A-B | 609 | 500 | 481 | 472 | 443 | 465 | 560 | 455 | 415 | 472 | 551 | 514 | 330 | 6267 | 482.0769
| A-C | 895 | 753 | 665 | 485 | 577 | 643 | 620 | 681 | 678 | 611 | 601 | 542 | 447 | 8198 | 630.6154
| B-A | 310 | 350 | 375 | 428 | 478 | 442 | 422 | 556 | 417 | 501 | 513 | 656 | 618 | 6066 | 466.6154
| B-C | 62 | 67 | 76 | 100 | 113 | 96 | 104 | 102 | 106 | 90 | 115 | 131 | 83 | 1245 | 95.7692
| C-A | 500 | 512 | 549 | 573 | 613 | 661 | 615 | 636 | 604 | 587 | 877 | 889 | 651 | 8267 | 635.9231
| C-B | 79 | 62 | 70 | 113 | 119 | 66 | 119 | 99 | 103 | 93 | 89 | 74 | 65 | 1151 | 88.5385
| Total | 2455 | 2244 | 2216 | 2171 | 2343 | 2373 | 2440 | 2529 | 2323 | 2354 | 2746 | 2806 | 2194 | 31194 | 2399.5385
Juca Batista - Cavalhada | A-B | 168 | 230 | 224 | 297 | 305 | 406 | 330 | 333 | 334 | 411 | 373 | 447 | 411 | 4269 | 328.3846
| A-C | 35 | 20 | 35 | 32 | 40 | 39 | 34 | 26 | 28 | 44 | 57 | 58 | 32 | 480 | 36.9231
| B-A | 502 | 435 | 373 | 475 | 476 | 360 | 435 | 331 | 381 | 393 | 429 | 394 | 296 | 5280 | 406.1538
| B-C | 201 | 147 | 125 | 164 | 176 | 175 | 229 | 111 | 131 | 168 | 206 | 192 | 120 | 2145 | 165
| C-A | 46 | 61 | 65 | 44 | 59 | 82 | 79 | 66 | 53 | 59 | 78 | 104 | 64 | 860 | 66.1538
| C-B | 80 | 79 | 56 | 112 | 1298 | 121 | 104 | 107 | 95 | 92 | 155 | 138 | 112 | 2549 | 196.0769
| Total | 1032 | 972 | 878 | 1124 | 2354 | 1183 | 1211 | 974 | 1022 | 1167 | 1298 | 1333 | 1035 | 15583 | 1198.6923
Hora mais carregada

## Velocidade
Pesquisa de Velocidade e Retardamento de Tráfego
Tipo de veículo | Data | Sentido de tráfego | Sequência de viagem | Hora de início | Tempo total (min) | Tempo parado por motivo em minutos | [6 empty] | Tempo em movimento |  | Veloc. (km/h) | Nº de paradas
[6 empty] | TA | TC | TS | TCr | PO | Absoluto | % | Absoluto | %
Automóvel | 1999-10-20 | 1ª | Norte - Sul | 5:50 | 7:05 |  |  | 0:19 |  |  | 0:19 | 4.47 | 6:46 | 95.52 | 39.81 | 2
|  | 2ª |  | 6:07 | 6:02 |  |  | 0:24 |  |  | 0:24 | 6.62 | 5:38 | 93.37 | 46.74 | 1
|  | 3ª |  | 6:22 | 6:10 |  |  | 0:24 |  |  | 0:24 | 6.48 | 5:46 | 93.51 | 45.72 | 1
|  | 4ª |  | 6:38 | 5:48 | [5 empty] | 0:00 | 0 | 5:48 | 100 | 48.62 | 0
| 1999-10-21 | 1ª |  | 7:16 | 5:40 | [5 empty] | 0:00 | 0 | 5:40 | 100 | 49.76 | 0
|  | 2ª |  | 7:29 | 5:51 |  |  | 0:09 |  |  | 0:09 | 2.56 | 5:42 | 97.43 | 48.21 | 1
|  | 3ª |  | 7:42 | 6:43 |  |  | 0:37 |  |  | 0:37 | 9.18 | 6:06 | 90.81 | 41.98 | 2
| 1999-10-20 | 1ª | Sul - Norte | 5:58 | 7:30 |  | 0:08 |  |  |  | 0:08 | 1.77 | 7:22 | 98.22 | 37.6 | 1
|  | 2ª |  | 6:14 | 5:57 |  | 0:13 |  |  |  | 0:13 | 3.64 | 5:44 | 96.35 | 47.39 | 1
|  | 3ª |  | 6:29 | 6:18 |  |  | 0:27 |  |  | 0:27 | 7.14 | 5:51 | 92.85 | 44.76 | 1
|  | 4ª |  | 6:44 | 6:08 |  |  | 0:19 |  |  | 0:19 | 5.16 | 5:49 | 94.83 | 45.98 | 1
| 1999-10-21 | 1ª |  | 7:22 | 6:26 |  | 0:07 |  | 0:20 |  | 0:27 | 5.18 | 6:06 | 94.81 | 43.83 | 2
|  | 2ª |  | 7:35 | 7:01 |  | 0:18 | 0:10 |  |  | 0:28 | 6.65 | 6:33 | 93.34 | 40.19 | 2
|  | 3ª |  | 7:50 | 6:46 |  |  | 0:07 |  |  | 0:07 | 1.72 | 6:39 | 98.27 | 41.67 | 1
[13 empty] | Média das velocidades |  | 44.45
TA - parada por acidente
TC - parada por congestionamento
TS - parada por semáforo
TCr - parada em cruzamento
PO - parada de ônibus

## Acidentes
Acidentes de trânsito
Interseção |  | Periodo de coleta | Ocorrência de acidentes |  |  |  | Volume de tráfego no local(*) | Índices |  |  | Comentários
# | Localização |  | Quantidade | Danos materiais | Feridos | Mortes | das 07:00 às 20:00 h | Pericul. | Fatal. | Mortal.
1 | Edgar P. de Castro | 01/09/97 à 30/09/98 | 15 | 15 | 10 | 0 | 15212 | 0.98 | 0.65 | 0 | Índice elevado p/ zonas urbanas
2 | Edgar P. de Castro | 01/09/98 à 30/09/99 | 21 | 14 | 16 | 0 | 15212 | 1.38 | 1.05 | 0
3 | Tramandaí | 01/09/96 à 30/09/97 | 7 | 7 | 4 | 0 | 15583 | 0.45 | 0.26 | 0 | Índice aceitável
(*) Os volumes de tráfego utilizados foram os contados no período de 10/08/99 a 13/08/99.
Índices
Periculosidade = (nº acidentes/ano * 103)/veículos
Fatalidade = ( nº acidentes com vítimas/ano * 103)/veículos
Mortalidade = (nº acidentes com mortos/ano * 103)/veículos

## NS_HCM
Quadro 4 - Níveis de Serviço - HCM
Nível de Serviço | Descrição do fluxo veicular | Grau de saturação (@)
A | Liberado | 0,0
B | Estável | 0,1
C | Estável | 0,3
D | Aproximado da instabilidade | 0,7
E | Instável | 1,0
F | Forçado | Não aplicável

## Semaforizada
DETERMINAÇÃO DO NÍVEL DE SERVIÇO
Situação Atual -1999 (*)
[6 empty] | Volume de tráfego por hora em UVP | [14 empty] | Máximos |  | Cálculo
Interseção | Semáforo | Aproximação | Nº faixas | % verde | Fluxos | 7-8 | 8-9 | 9-10 | 10-11 | 11-12 | 12-13 | 13-14 | 14-15 | 15-16 | 16-17 | 17-18 | 18-19 | 19-20 | Total | Média | Fluxo | Aproximação | FCD | FCE | FS | FSC | Capacidade | Alfa | N S
Juca Batista com Serraria | MI | A | 3 | 61 | A-C | 508 | 538 | 579 | 529 | 512 | 687 | 582 | 596 | 636 | 683 | 880 | 876 | 647 | 8253 | 634.8462 | 880 | 876 | 0.95594 | 0.98254 | 5700 | 5353.7128 | 3265.7648 | 0.38766 | D
[5 empty] | A-C | 214 | 225 | 221 | 258 | 340 | 283 | 237 | 235 | 251 | 261 | 331 | 360 | 322 | 3538 | 272.1538 | 360 | 360
[5 empty] | A-D | 29 | 37 | 38 | 35 | 30 | 52 | 48 | 53 | 39 | 45 | 58 | 30 | 25 | 519 | 39.9231 | 58 | 30
|  | B | 2 | 29 | B-C | 27 | 11 | 16 | 7 | 18 | 40 | 32 | 19 | 30 | 12 | 37 | 29 | 13 | 291 | 22.3846 | 40 | 29 | 1.0032 | 0.59358 | 3800 | 2262.9202 | 656.2469 | 0.50743 | D
[5 empty] | B-A | 425 | 357 | 308 | 300 | 310 | 270 | 381 | 241 | 252 | 287 | 375 | 304 | 246 | 4056 | 312 | 425 | 304
|  | C | 3 | 83 | C-D | 9 | 10 | 26 | 30 | 17 | 13 | 14 | 11 | 15 | 18 | 22 | 25 | 26 | 236 | 18.1538 | 30 | 25 | 1.0169 | 1 | 5700 | 5796.1474 | 4810.8023 | 0.15444 | B
[5 empty] | C-A | 1107 | 877 | 717 | 700 | 728 | 648 | 803 | 631 | 683 | 678 | 834 | 718 | 577 | 9701 | 746.2308 | 1107 | 718
|  | D | 1 | 83 | D-C | 9 | 17 | 22 | 20 | 16 | 19 | 9 | 15 | 8 | 19 | 27 | 15 | 18 | 214 | 16.4615 | 27 | 15 | 0.86957 | 0.81633 | 1900 | 1348.7134 | 1119.4321 | 0.044666 | B
[5 empty] | D-A | 51 | 44 | 40 | 47 | 50 | 33 | 66 | 44 | 39 | 41 | 50 | 35 | 24 | 564 | 43.3846 | 66 | 35
[5 empty] | Total | 2379 | 2116 | 1967 | 1926 | 2021 | 2045 | 2172 | 1845 | 1953 | 2044 | 2614 | 2392 | 1898 | 27372 |  | 2993 | 2392
(*)tempos de semáforo atuais
FCD - fator de conversão à direita
FCE - fator de conversão à esquerda
FS - fluxo de saturação
FSC - fluxo de saturação corrigido
Alfa = capacidade / fluxo da aproximação

## Rot_1999
Capacidade das Rótulas
Situação em 1999
Interseção | Aprox. | K |  |  | S |  |  |  | X2 | F | fc |  |  |  | Qe | Qecor. | Qeprát. | Qc | Qv | Qv/Qeprát. (%) | Reserva de capacidade
|  | Phi | R | K | e | V | L | S |  |  | D | exp | tD | fc
Juca Batista - Edgar P. Castro | A | 40 | 500 | 1.0122 | 10.5 | 9 | 15 | 0.16 | 10.1364 | 3071.3182 | 51 | 0.406 | 1.3556 | 0.8618 | 3108.9234 | 2981.4575 | 2385.166 | 0 | 844 | 35.3854 | 64.6146
| C | 30 | 20 | 1 | 10 | 10 | 15 | 0 | 10 | 3030 | 51 | 0.406 | 1.3556 | 0.85404 | 2621.769 | 2621.769 | 2097.4152 | 478 | 266 | 12.6823 | 87.3177
| D | 40 | 0 | 1.0142 | 8 | 7 | 15 | 0.10667 | 7.8242 | 2370.7253 | 51 | 0.406 | 1.3556 | 0.73016 | 2210.3719 | 2119.7467 | 1695.7973 | 262 | 324 | 19.1061 | 80.8939
Juca Batista - Cirino Prunes | A | 40 | 109.5 | 1.0053 | 10.5 | 10.5 | 15 | 0 | 10.5 | 3181.5 | 49 | 0.33287 | 1.3751 | 0.89521 | 3055.1734 | 2929.9113 | 2343.9291 | 159 | 904 | 38.5677 | 61.4323
| B | 40 | 200 | 1.0093 | 3.5 | 3.5 | 15 | 0 | 3.5 | 1060.5 | 49 | 0.33287 | 1.3751 | 0.49092 | 616.9981 | 591.7011 | 473.3609 | 915 | 164 | 34.6459 | 65.3541
| C | 30 | 109.5 | 1.0489 | 10.5 | 9.85 | 15 | 0.069333 | 10.4208 | 3157.5155 | 49 | 0.33287 | 1.3751 | 0.89064 | 3236.2485 | 3129.4523 | 2503.5619 | 81 | 658 | 26.2826 | 73.7174
| D | 40 | 15 | 0.949 | 5.85 | 5.85 | 15 | 0 | 5.85 | 1772.55 | 49 | 0.33287 | 1.3751 | 0.62665 | 1277.1675 | 1224.8036 | 979.8429 | 681 | 61 | 6.2255 | 93.7745
Juca Batista - Serraria | A | 30 | 30 | 1.0163 | 10.5 | 9 | 15 | 0.16 | 10.1364 | 3071.3182 | 51 | 0.406 | 1.3556 | 0.8618 | 3108.2429 | 3005.6709 | 2404.5367 | 15 | 906 | 37.6788 | 62.3212
| B | 30 | 35 | 1.021 | 10.5 | 7 | 15 | 0.37333 | 9.0038 | 2728.1565 | 51 | 0.406 | 1.3556 | 0.79732 | 2035.6086 | 1968.4335 | 1574.7468 | 921 | 333 | 21.1463 | 78.8537
| C | 30 | 389.5 | 1.0464 | 10.5 | 10.5 | 15 | 0 | 10.5 | 3181.5 | 51 | 0.406 | 1.3556 | 0.88251 | 3020.6557 | 2920.9741 | 2336.7793 | 334 | 743 | 31.7959 | 68.2041
| D | 50 | 7 | 0.83979 | 4 | 3.5 | 15 | 0.053333 | 3.9518 | 1197.3976 | 51 | 0.406 | 1.3556 | 0.50968 | 568.1189 | 544.8261 | 435.8608 | 1022 | 50 | 11.4716 | 88.5284
Juca Batista - Eduardo Prado | A | 40 | 185 | 1.0089 | 9 | 9 | 15 | 0 | 9 | 2727 | 45 | 0.223 | 1.4088 | 0.82839 | 2641.8204 | 2533.5058 | 2026.8046 | 131 | 514 | 25.3601 | 74.6399
| B | 30 | 309.5 | 1.0489 | 10.5 | 10.5 | 15 | 0 | 10.5 | 3181.5 | 45 | 0.223 | 1.4088 | 0.91715 | 2481.8597 | 2399.9583 | 1919.9666 | 889 | 131 | 6.823 | 93.177
| C | 40 | 60 | 0.9979 | 9.42 | 9.42 | 15 | 0 | 9.42 | 2854.26 | 45 | 0.223 | 1.4088 | 0.85324 | 2410.6195 | 2311.7841 | 1849.4273 | 514 | 963 | 52.0702 | 47.9298
Juca Batista - Cavalhada | A | 30 | 115 | 1.0404 | 8 | 7.7 | 15 | 0.032 | 7.982 | 2418.5323 | 29 | 0.045 | 1.4785 | 0.80612 | 2402.169 | 2322.8975 | 1858.318 | 136 | 505 | 27.1751 | 72.8249
| B | 40 | 30 | 0.9816 | 9 | 9 | 15 | 0 | 9 | 2727 | 29 | 0.045 | 1.4785 | 0.86934 | 2627.3293 | 2519.6088 | 2015.687 | 58 | 586 | 29.072 | 70.928
| C | 30 | 31 | 1.0174 | 5 | 3.5 | 15 | 0.16 | 4.6364 | 1404.8182 | 29 | 0.045 | 1.4785 | 0.59838 | 1189.3428 | 1150.0945 | 920.0756 | 394 | 240 | 26.0848 | 73.9152
Fator de correção de Qecor = 0,959
Fator de correção de Qecor = 0,967
Fator de correção de Qecor = 1,000
Observações: | 1. Na interseção da Av. Juca Batista com a Estrada da Serraria, deverá ser retirado o semáforo e operar como rotatória normal
2. Na aproximação B da v. Juca Batista com Av. Eduardo Prado deverá ser implantada uma faixa livre para conversão à direita.
3. Na aproximação A da Av Juca Bartista com a Estrada da Serraria deverá ser implantada uma faixa livre para conversão à direita

## Rot_2001
Capacidade das Rótulas
Situação na abertura - 2001
Interseção | Aprox. | K |  |  | S |  |  |  | X2 | F | fc |  |  |  | Qe | Qecor. | Qeprát. | Qc | Qc 2001 | Qv | Qv 2001 | Qv/Qeprát. (%) | Reserva de capacidade
|  | Phi | R | K | e | V | L | S |  |  | D | exp | tD | fc
Juca Batista - Edgar P. Castro | A | 40 | 500 | 1.0122 | 10.5 | 9 | 15 | 0.16 | 10.1364 | 3071.3182 | 51 | 0.406 | 1.3556 | 0.8618 | 3108.9234 | 2981.4575 | 2385.166 | 0 | 0 | 844 | 895.3996 | 37.5403 | 62.4597
| C | 30 | 20 | 1 | 10 | 10 | 15 | 0 | 10 | 3030 | 51 | 0.406 | 1.3556 | 0.85404 | 2596.9077 | 2596.9077 | 2077.5262 | 478 | 507.1102 | 266 | 282.1994 | 13.5834 | 86.4166
| D | 40 | 0 | 1.0142 | 8 | 7 | 15 | 0.10667 | 7.8242 | 2370.7253 | 51 | 0.406 | 1.3556 | 0.73016 | 2198.5563 | 2108.4154 | 1686.7324 | 262 | 277.9558 | 324 | 343.7316 | 20.3786 | 79.6214
Juca Batista - Cirino Prunes | A | 40 | 109.5 | 1.0053 | 10.5 | 10.5 | 15 | 0 | 10.5 | 3181.5 | 49 | 0.33287 | 1.3751 | 0.89521 | 3046.4594 | 2921.5545 | 2337.2436 | 159 | 168.6831 | 904 | 959.0536 | 41.0335 | 58.9665
| B | 40 | 200 | 1.0093 | 3.5 | 3.5 | 15 | 0 | 3.5 | 1060.5 | 49 | 0.33287 | 1.3751 | 0.49092 | 589.3875 | 565.2226 | 452.1781 | 915 | 970.7235 | 164 | 173.9876 | 38.4777 | 61.5223
| C | 30 | 109.5 | 1.0489 | 10.5 | 9.85 | 15 | 0.069333 | 10.4208 | 3157.5155 | 49 | 0.33287 | 1.3751 | 0.89064 | 3231.6403 | 3124.9961 | 2499.9969 | 81 | 85.9329 | 658 | 698.0722 | 27.9229 | 72.0771
| D | 40 | 15 | 0.949 | 5.85 | 5.85 | 15 | 0 | 5.85 | 1772.55 | 49 | 0.33287 | 1.3751 | 0.62665 | 1252.504 | 1201.1514 | 960.9211 | 681 | 722.4729 | 61 | 64.7149 | 6.7347 | 93.2653
Juca Batista - Serraria | A | 30 | 30 | 1.0163 | 10.5 | 9 | 15 | 0.16 | 10.1364 | 3071.3182 | 51 | 0.406 | 1.3556 | 0.8618 | 3107.4428 | 3004.8972 | 2403.9178 | 15 | 15.9135 | 906 | 961.1754 | 39.9837 | 60.0163
| B | 30 | 35 | 1.021 | 10.5 | 7 | 15 | 0.37333 | 9.0038 | 2728.1565 | 51 | 0.406 | 1.3556 | 0.79732 | 1989.9505 | 1924.2821 | 1539.4257 | 921 | 977.0889 | 333 | 353.2797 | 22.9488 | 77.0512
| C | 30 | 389.5 | 1.0464 | 10.5 | 10.5 | 15 | 0 | 10.5 | 3181.5 | 51 | 0.406 | 1.3556 | 0.88251 | 3001.8723 | 2902.8105 | 2322.2484 | 334 | 354.3406 | 743 | 788.2487 | 33.9433 | 66.0567
| D | 50 | 7 | 0.83979 | 4 | 3.5 | 15 | 0.053333 | 3.9518 | 1197.3976 | 51 | 0.406 | 1.3556 | 0.50968 | 541.4789 | 519.2783 | 415.4226 | 1022 | 1084.2398 | 50 | 53.045 | 12.7689 | 87.2311
Juca Batista - Eduardo Prado | A | 40 | 185 | 1.0089 | 9 | 9 | 15 | 0 | 9 | 2727 | 45 | 0.223 | 1.4088 | 0.82839 | 2635.1527 | 2527.1114 | 2021.6892 | 131 | 138.9779 | 514 | 545.3026 | 26.9726 | 73.0274
| B | 30 | 309.5 | 1.0489 | 10.5 | 10.5 | 15 | 0 | 10.5 | 3181.5 | 45 | 0.223 | 1.4088 | 0.91715 | 2429.777 | 2349.5944 | 1879.6755 | 889 | 943.1401 | 131 | 138.9779 | 7.3937 | 92.6063
| C | 40 | 60 | 0.9979 | 9.42 | 9.42 | 15 | 0 | 9.42 | 2854.26 | 45 | 0.223 | 1.4088 | 0.85324 | 2383.9668 | 2286.2242 | 1828.9793 | 514 | 545.3026 | 963 | 1021.6467 | 55.8588 | 44.1412
Juca Batista - Cavalhada | A | 30 | 115 | 1.0404 | 8 | 7.7 | 15 | 0.032 | 7.982 | 2418.5323 | 29 | 0.045 | 1.4785 | 0.80612 | 2395.2227 | 2316.1803 | 1852.9443 | 136 | 144.2824 | 505 | 535.7545 | 28.9137 | 71.0863
| B | 40 | 30 | 0.9816 | 9 | 9 | 15 | 0 | 9 | 2727 | 29 | 0.045 | 1.4785 | 0.86934 | 2624.3151 | 2516.7182 | 2013.3745 | 58 | 61.5322 | 586 | 621.6874 | 30.8779 | 69.1221
| C | 30 | 31 | 1.0174 | 5 | 3.5 | 15 | 0.16 | 4.6364 | 1404.8182 | 29 | 0.045 | 1.4785 | 0.59838 | 1174.7359 | 1135.9696 | 908.7757 | 394 | 417.9946 | 240 | 254.616 | 28.0175 | 71.9825
Fator de correção de Qecor = 0,959
Fator de correção de Qecor = 0,967
Fator de correção de Qecor = 1,000
Observações: | 1. Na interseção da Av. Juca Batista com a Estrada da Serraria, deverá ser retirado o semáforo e operar como rotatória normal
2. Na aproximação B da v. Juca Batista com Av. Eduardo Prado deverá ser implantada uma faixa livre para conversão à direita.
3. Na aproximação A da Av Juca Bartista com a Estrada da Serraria deverá ser implantada uma faixa livre para conversão à direita

## Rot_2007
Capacidade das Rótulas
Situação em 2007
Interseção | Aprox. | K |  |  | S |  |  |  | X2 | F | fc |  |  |  | Qe | Qecor. | Qeprát. | Qc | Qc 2007 | Qv | Qv 2007 | Qv/Qeprát. (%) | Reserva de capacidade
|  | Phi | R | K | e | V | L | S |  |  | D | exp | tD | fc
Juca Batista - Edgar P. Castro | A | 40 | 500 | 1.0122 | 10.5 | 9 | 15 | 0.16 | 10.1364 | 3071.3182 | 51 | 0.406 | 1.3556 | 0.8618 | 3108.9234 | 2981.4575 | 2385.166 | 0 | 0 | 844 | 1069.1539 | 44.8251 | 55.1749
| C | 30 | 20 | 1 | 10 | 10 | 15 | 0 | 10 | 3030 | 51 | 0.406 | 1.3556 | 0.85404 | 2512.8652 | 2512.8652 | 2010.2921 | 478 | 605.5161 | 266 | 336.9608 | 16.7618 | 83.2382
| D | 40 | 0 | 1.0142 | 8 | 7 | 15 | 0.10667 | 7.8242 | 2370.7253 | 51 | 0.406 | 1.3556 | 0.73016 | 2158.6138 | 2070.1107 | 1656.0885 | 262 | 331.8937 | 324 | 410.4335 | 24.7833 | 75.2167
Juca Batista - Cirino Prunes | A | 40 | 109.5 | 1.0053 | 10.5 | 10.5 | 15 | 0 | 10.5 | 3181.5 | 49 | 0.33287 | 1.3751 | 0.89521 | 3017.0018 | 2893.3047 | 2314.6438 | 159 | 201.4164 | 904 | 1145.1601 | 49.4746 | 50.5254
| B | 40 | 200 | 1.0093 | 3.5 | 3.5 | 15 | 0 | 3.5 | 1060.5 | 49 | 0.33287 | 1.3751 | 0.49092 | 496.0512 | 475.7131 | 380.5704 | 915 | 1159.0946 | 164 | 207.7503 | 54.5892 | 45.4108
| C | 30 | 109.5 | 1.0489 | 10.5 | 9.85 | 15 | 0.069333 | 10.4208 | 3157.5155 | 49 | 0.33287 | 1.3751 | 0.89064 | 3216.0622 | 3109.9322 | 2487.9457 | 81 | 102.6084 | 658 | 833.5347 | 33.5029 | 66.4971
| D | 40 | 15 | 0.949 | 5.85 | 5.85 | 15 | 0 | 5.85 | 1772.55 | 49 | 0.33287 | 1.3751 | 0.62665 | 1169.1303 | 1121.196 | 896.9568 | 681 | 862.6704 | 61 | 77.273 | 8.615 | 91.385
Juca Batista - Serraria | A | 30 | 30 | 1.0163 | 10.5 | 9 | 15 | 0.16 | 10.1364 | 3071.3182 | 51 | 0.406 | 1.3556 | 0.8618 | 3104.7381 | 3002.2818 | 2401.8254 | 15 | 19.0016 | 906 | 1147.6936 | 47.7842 | 52.2158
| B | 30 | 35 | 1.021 | 10.5 | 7 | 15 | 0.37333 | 9.0038 | 2728.1565 | 51 | 0.406 | 1.3556 | 0.79732 | 1835.6051 | 1775.0302 | 1420.0241 | 921 | 1166.6952 | 333 | 421.8344 | 29.7061 | 70.2939
| C | 30 | 389.5 | 1.0464 | 10.5 | 10.5 | 15 | 0 | 10.5 | 3181.5 | 51 | 0.406 | 1.3556 | 0.88251 | 2938.3756 | 2841.4092 | 2273.1273 | 334 | 423.1012 | 743 | 941.2101 | 41.406 | 58.594
| D | 50 | 7 | 0.83979 | 4 | 3.5 | 15 | 0.053333 | 3.9518 | 1197.3976 | 51 | 0.406 | 1.3556 | 0.50968 | 451.4235 | 432.9151 | 346.3321 | 1022 | 1294.6389 | 50 | 63.3385 | 18.2884 | 81.7116
Juca Batista - Eduardo Prado | A | 40 | 185 | 1.0089 | 9 | 9 | 15 | 0 | 9 | 2727 | 45 | 0.223 | 1.4088 | 0.82839 | 2612.6127 | 2505.4956 | 2004.3964 | 131 | 165.9469 | 514 | 651.1198 | 32.4846 | 67.5154
| B | 30 | 309.5 | 1.0489 | 10.5 | 10.5 | 15 | 0 | 10.5 | 3181.5 | 45 | 0.223 | 1.4088 | 0.91715 | 2253.7138 | 2179.3412 | 1743.473 | 889 | 1126.1585 | 131 | 165.9469 | 9.5182 | 90.4818
| C | 40 | 60 | 0.9979 | 9.42 | 9.42 | 15 | 0 | 9.42 | 2854.26 | 45 | 0.223 | 1.4088 | 0.85324 | 2293.8685 | 2199.8199 | 1759.8559 | 514 | 651.1198 | 963 | 1219.8995 | 69.3181 | 30.6819
Juca Batista - Cavalhada | A | 30 | 115 | 1.0404 | 8 | 7.7 | 15 | 0.032 | 7.982 | 2418.5323 | 29 | 0.045 | 1.4785 | 0.80612 | 2371.7409 | 2293.4734 | 1834.7787 | 136 | 172.2807 | 505 | 639.7188 | 34.8663 | 65.1337
| B | 40 | 30 | 0.9816 | 9 | 9 | 15 | 0 | 9 | 2727 | 29 | 0.045 | 1.4785 | 0.86934 | 2614.1258 | 2506.9466 | 2005.5573 | 58 | 73.4727 | 586 | 742.3272 | 37.0135 | 62.9865
| C | 30 | 31 | 1.0174 | 5 | 3.5 | 15 | 0.16 | 4.6364 | 1404.8182 | 29 | 0.045 | 1.4785 | 0.59838 | 1125.3577 | 1088.2209 | 870.5767 | 394 | 499.1074 | 240 | 304.0248 | 34.9222 | 65.0778
Fator de correção de Qecor = 0,959
Fator de correção de Qecor = 0,967
Fator de correção de Qecor = 1,000
Observações: | 1. Na interseção da Av. Juca Batista com a Estrada da Serraria, deverá ser retirado o semáforo e operar como rotatória normal
2. Na aproximação B da v. Juca Batista com Av. Eduardo Prado deverá ser implantada uma faixa livre para conversão à direita.
3. Na aproximação A da Av Juca Bartista com a Estrada da Serraria deverá ser implantada uma faixa livre para conversão à direita

## Rot_2015
Capacidade das Rótulas
Situação em 2015
Interseção | Aprox. | K |  |  | S |  |  |  | X2 | F | fc |  |  |  | Qe | Qecor. | Qeprát. | Qc | Qc 2015 | Qv | Qv 2015 | Qv/Qeprát. (%) | Reserva de capacidade
|  | Phi | R | K | e | V | L | S |  |  | D | exp | tD | fc
Juca Batista - Edgar P. Castro | A | 40 | 500 | 1.0122 | 10.5 | 9 | 15 | 0.16 | 10.1364 | 3071.3182 | 51 | 0.406 | 1.3556 | 0.8618 | 3108.9234 | 2981.4575 | 2385.166 | 0 | 0 | 844 | 1252.6817 | 52.5197 | 47.4803
| C | 30 | 20 | 1 | 10 | 10 | 15 | 0 | 10 | 3030 | 51 | 0.406 | 1.3556 | 0.85404 | 2424.0953 | 2424.0953 | 1939.2763 | 478 | 709.4572 | 266 | 394.8025 | 20.3582 | 79.6418
| D | 40 | 0 | 1.0142 | 8 | 7 | 15 | 0.10667 | 7.8242 | 2370.7253 | 51 | 0.406 | 1.3556 | 0.73016 | 2116.4247 | 2029.6513 | 1623.721 | 262 | 388.8656 | 324 | 480.8873 | 29.6164 | 70.3836
Juca Batista - Cirino Prunes | A | 40 | 109.5 | 1.0053 | 10.5 | 10.5 | 15 | 0 | 10.5 | 3181.5 | 49 | 0.33287 | 1.3751 | 0.89521 | 2985.8872 | 2863.4659 | 2290.7727 | 159 | 235.991 | 904 | 1341.7349 | 58.5713 | 41.4287
| B | 40 | 200 | 1.0093 | 3.5 | 3.5 | 15 | 0 | 3.5 | 1060.5 | 49 | 0.33287 | 1.3751 | 0.49092 | 397.4647 | 381.1687 | 304.9349 | 915 | 1358.0613 | 164 | 243.4121 | 79.8243 | 20.1757
| C | 30 | 109.5 | 1.0489 | 10.5 | 9.85 | 15 | 0.069333 | 10.4208 | 3157.5155 | 49 | 0.33287 | 1.3751 | 0.89064 | 3199.6079 | 3094.0208 | 2475.2167 | 81 | 120.2218 | 658 | 976.6168 | 39.4558 | 60.5442
| D | 40 | 15 | 0.949 | 5.85 | 5.85 | 15 | 0 | 5.85 | 1772.55 | 49 | 0.33287 | 1.3751 | 0.62665 | 1081.0669 | 1036.7431 | 829.3945 | 681 | 1010.7538 | 61 | 90.5374 | 10.9161 | 89.0839
Juca Batista - Serraria | A | 30 | 30 | 1.0163 | 10.5 | 9 | 15 | 0.16 | 10.1364 | 3071.3182 | 51 | 0.406 | 1.3556 | 0.8618 | 3101.8813 | 2999.5192 | 2399.6154 | 15 | 22.2633 | 906 | 1344.7033 | 56.0383 | 43.9617
| B | 30 | 35 | 1.021 | 10.5 | 7 | 15 | 0.37333 | 9.0038 | 2728.1565 | 51 | 0.406 | 1.3556 | 0.79732 | 1672.578 | 1617.3829 | 1293.9064 | 921 | 1366.9666 | 333 | 494.2453 | 38.1979 | 61.8021
| C | 30 | 389.5 | 1.0464 | 10.5 | 10.5 | 15 | 0 | 10.5 | 3181.5 | 51 | 0.406 | 1.3556 | 0.88251 | 2871.3072 | 2776.5541 | 2221.2433 | 334 | 495.7295 | 743 | 1102.7755 | 49.6468 | 50.3532
| D | 50 | 7 | 0.83979 | 4 | 3.5 | 15 | 0.053333 | 3.9518 | 1197.3976 | 51 | 0.406 | 1.3556 | 0.50968 | 356.3025 | 341.6941 | 273.3553 | 1022 | 1516.8728 | 50 | 74.211 | 27.1482 | 72.8518
Juca Batista - Eduardo Prado | A | 40 | 185 | 1.0089 | 9 | 9 | 15 | 0 | 9 | 2727 | 45 | 0.223 | 1.4088 | 0.82839 | 2588.8048 | 2482.6638 | 1986.131 | 131 | 194.4328 | 514 | 762.8891 | 38.4108 | 61.5892
| B | 30 | 309.5 | 1.0489 | 10.5 | 10.5 | 15 | 0 | 10.5 | 3181.5 | 45 | 0.223 | 1.4088 | 0.91715 | 2067.7471 | 1999.5115 | 1599.6092 | 889 | 1319.4716 | 131 | 194.4328 | 12.155 | 87.845
| C | 40 | 60 | 0.9979 | 9.42 | 9.42 | 15 | 0 | 9.42 | 2854.26 | 45 | 0.223 | 1.4088 | 0.85324 | 2198.7023 | 2108.5555 | 1686.8444 | 514 | 762.8891 | 963 | 1429.3039 | 84.7324 | 15.2676
Juca Batista - Cavalhada | A | 30 | 115 | 1.0404 | 8 | 7.7 | 15 | 0.032 | 7.982 | 2418.5323 | 29 | 0.045 | 1.4785 | 0.80612 | 2346.9382 | 2269.4892 | 1815.5914 | 136 | 201.8539 | 505 | 749.5311 | 41.283 | 58.717
| B | 40 | 30 | 0.9816 | 9 | 9 | 15 | 0 | 9 | 2727 | 29 | 0.045 | 1.4785 | 0.86934 | 2603.3633 | 2496.6254 | 1997.3003 | 58 | 86.0848 | 586 | 869.7529 | 43.5464 | 56.4536
| C | 30 | 31 | 1.0174 | 5 | 3.5 | 15 | 0.16 | 4.6364 | 1404.8182 | 29 | 0.045 | 1.4785 | 0.59838 | 1073.202 | 1037.7864 | 830.2291 | 394 | 584.7827 | 240 | 356.2128 | 42.9054 | 57.0946
Fator de correção de Qecor = 0,959
Fator de correção de Qecor = 0,967
Fator de correção de Qecor = 1,000
Observações: | 1. Na interseção da Av. Juca Batista com a Estrada da Serraria, deverá ser retirado o semáforo e operar como rotatória normal
2. Na aproximação B da v. Juca Batista com Av. Eduardo Prado deverá ser implantada uma faixa livre para conversão à direita.
3. Na aproximação A da Av Juca Bartista com a Estrada da Serraria deverá ser implantada uma faixa livre para conversão à direita

## Evol_Qe
Quadro 10 - Capacidade Prática
Evolução no horizonte de projeto
|  | 1999 | 2001 | 2007 | 2015
Interseção | Aprox. | Qv/Qe (%) | Qv/Qe (%) | Qv/Qe (%) | Qv/Qe (%)
Juca Batista - Edgar P. Castro | A | 35.3854 | 37.5403 | 44.8251 | 52.5197
| C | 12.6823 | 13.5834 | 16.7618 | 20.3582
| D | 19.1061 | 20.3786 | 24.7833 | 29.6164
Juca Batista - Cirino Prunes | A | 38.5677 | 41.0335 | 49.4746 | 58.5713
| B | 34.6459 | 38.4777 | 54.5892 | 79.8243
| C | 26.2826 | 27.9229 | 33.5029 | 39.4558
| D | 6.2255 | 6.7347 | 8.615 | 10.9161
Juca Batista - Serraria | A | 37.6788 | 39.9837 | 47.7842 | 56.0383
| B | 21.1463 | 22.9488 | 29.7061 | 38.1979
| C | 31.7959 | 33.9433 | 41.406 | 49.6468
| D | 11.4716 | 12.7689 | 18.2884 | 27.1482
Juca Batista - Eduardo Prado | A | 25.3601 | 26.9726 | 32.4846 | 38.4108
| B | 6.823 | 7.3937 | 9.5182 | 12.155
| C | 52.0702 | 55.8588 | 69.3181 | 84.7324
Juca Batista - Cavalhada | A | 27.1751 | 28.9137 | 34.8663 | 41.283
| B | 29.072 | 30.8779 | 37.0135 | 43.5464
| C | 26.0848 | 28.0175 | 34.9222 | 42.9054