## Subtrecho1
[7 empty] | CARGA: 8,2 ton. |  | RUA: | Av. Juca Batista / Comendador Castro |  |  | OPERADOR: MARTIM DAMASCO |  |  | FOLHA:
|  |  | MEDIDA DAS DEFLEXÕES RECUPERÁVEIS |  |  |  | PNEUS: |  | TRECHO: | da Interseção com a Av. Edgar Pires de Castro |  |  | DATA: 29/05/1999 |  |  | 01/0
|  |  | PELA VIGA BENKELMAN |  |  |  | PRESSÃO: 80 LIBRAS |  |  | até a interseção com a Av. Tramandaí |  |  | TEMPO: BOM
1º SUBTRECHO: da estaca 0 até a estaca 115
ESTACA | BORDO | SEÇÃO | LEITURAS |  |  | DIFERENÇA DE LEITURA |  | DEFLEXÕES |  | DIFERENÇA | RAIO DE | DATA | HORA | TEMPERATURA |  | OBS.
OU km | FAIXA | TERRAP. | Lo | LF | L25 | Lo - LF | L25 - LF | Do | D25 | Do - D25 | CURVATURA (R) |  |  | AMBIENTE | REVEST.
1 | LE |  | 3000 | 2955 |  | 45 |  | 18.045
3 | LE |  | 3000 | 2922 |  | 78 |  | 31.278
5 | LE |  | 3000 | 2920 | 2980 | 80 | 60 | 32.08 | 24.06 | 12.8641 | 242.9245
7 | LE |  | 3000 | 2879 |  | 121 |  | 48.521
9 | LE |  | 3000 | 2894 |  | 106 |  | 42.506
11 | LE |  | 3000 | 2872 |  | 128 |  | 51.328
13 | LE |  | 3000 | 2801 |  | 199 |  | 79.799
14 | LE |  | 3000 | 2695 |  | 305 |  | 122.305
15 | LE |  | 3000 | 2837 | 2961 | 163 | 124 | 65.363 | 49.724 | 26.2106 | 119.2267
16 | LE |  | 3000 | 2888 |  | 112 |  | 44.912
17 | LE |  | 3000 | 2844 |  | 156 |  | 62.556
18 | LE |  | 3000 | 2755 |  | 245 |  | 98.245
19 | LE |  | 3000 | 2752 |  | 248 |  | 99.448
21 | LE |  | 3000 | 2828 |  | 172 |  | 68.972
23 | LE |  | 3000 | 2933 |  | 67 |  | 26.867
25 | LE |  | 3000 | 2926 | 2975 | 74 | 49 | 29.674 | 19.649 | 11.8993 | 262.6211
27 | LE |  | 3000 | 2794 |  | 206 |  | 82.606
29 | LE |  | 3000 | 2895 |  | 105 |  | 42.105
31 | LE |  | 3000 | 2818 |  | 182 |  | 72.982
33 | LE |  | 3000 | 2950 |  | 50 |  | 20.05
35 | LE |  | 3000 | 2960 | 2990 | 40 | 30 | 16.04 | 12.03 | 6.432 | 485.849
A = ATERRO |  |  | PP = PONTO DE PASSAGEM |  |  |  | Do = k.a/b (Lo - LF) | [5 empty] | FATOR DE CONVERSÃO
C = CORTE |  |  | SMA = SEÇÃO MISTA, LADO ATERRO |  |  |  | R = | 6250 |  | D25 = k.a/b (L35 - LF) |  |  | k.a/b = 0,401
CR = CORTE EM ROCHA |  |  | SMC = SEÇÃO MISTA, LADO CORTE |  |  |  |  | 2 (Do - D25)
37 | LE |  | 3000 | 2845 |  | 155 |  | 62.155
39 | LE |  | 3000 | 2900 |  | 100 |  | 40.1
41 | LE |  | 3000 | 2833 |  | 167 |  | 66.967
43 | LE |  | 3000 | 2896 |  | 104 |  | 41.704
45 | LE |  | 3000 | 2912 | 2960 | 88 | 48 | 35.288 | 19.248 | 14.1505 | 220.8404
47 | LE |  | 3000 | 2880 |  | 120 |  | 48.12
49 | LE |  | 3000 | 2854 |  | 146 |  | 58.546
51 | LE |  | 3000 | 2790 |  | 210 |  | 84.21
52 | LE |  | 3000 | 2790 |  | 210 |  | 84.21
55 | LE |  | 3000 | 2860 | 2940 | 140 | 80 | 56.14 | 32.08 | 22.5121 | 138.814
57 | LE |  | 3000 | 2904 |  | 96 |  | 38.496
59 | LE |  | 3000 | 2910 |  | 90 |  | 36.09
61 | LE |  | 3000 | 2877 |  | 123 |  | 49.323
63 | LE |  | 3000 | 2890 |  | 110 |  | 44.11
65 | LE |  | 3000 | 2872 | 2950 | 128 | 78 | 51.328 | 31.278 | 20.5825 | 151.8278
67 | LE |  | 3000 | 2825 |  | 175 |  | 70.175
69 | LE |  | 3000 | 2852 |  | 148 |  | 59.348
71 | LE |  | 3000 | 2930 |  | 70 |  | 28.07
73 | LE |  | 3000 | 2832 |  | 168 |  | 67.368
75 | LE |  | 3000 | 2838 | 2940 | 162 | 102 | 64.962 | 40.902 | 26.0498 | 119.9627
77 | LE |  | 3000 | 2895 |  | 105 |  | 42.105
A = ATERRO |  |  | PP = PONTO DE PASSAGEM |  |  |  | Do = k.a/b (Lo - LF) | [5 empty] | FATOR DE CONVERSÃO
C = CORTE |  |  | SMA = SEÇÃO MISTA, LADO ATERRO |  |  |  | R = | 6250 |  | D25 = k.a/b (L35 - LF) |  |  | k.a/b = 0,401
CR = CORTE EM ROCHA |  |  | SMC = SEÇÃO MISTA, LADO CORTE |  |  |  |  | 2 (Do - D25)
79 | LE |  | 3000 | 2885 |  | 115 |  | 46.115
81 | LE |  | 3000 | 2830 |  | 170 |  | 68.17
83 | LE |  | 3000 | 2914 |  | 86 |  | 34.486
85 | LE |  | 3000 | 2875 | 2965 | 125 | 90 | 50.125 | 36.09 | 20.1001 | 155.4717
87 | LE |  | 3000 | 2940 |  | 60 |  | 24.06
89 | LE |  | 3000 | 2890 |  | 110 |  | 44.11
91 | LE |  | 3000 | 2918 |  | 82 |  | 32.882
93 | LE |  | 3000 | 2882 |  | 118 |  | 47.318
95 | LE |  | 3000 | 2914 | 2965 | 86 | 51 | 34.486 | 20.451 | 13.8289 | 225.9763
97 | LE |  | 3000 | 2903 |  | 97 |  | 38.897
99 | LE |  | 3000 | 2789 |  | 211 |  | 84.611
101 | LE |  | 3000 | 2830 |  | 170 |  | 68.17
103 | LE |  | 3000 | 2760 |  | 240 |  | 96.24
105 | LE |  | 3000 | 2853 | 2938 | 147 | 85 | 58.947 | 34.085 | 23.6377 | 132.2038
107 | LE |  | 3000 | 2852 |  | 148 |  | 59.348
109 | LE |  | 3000 | 2805 |  | 195 |  | 78.195
111 | LE |  | 3000 | 2820 |  | 180 |  | 72.18
113 | LE |  | 3000 | 2817 |  | 183 |  | 73.383
115 | LE |  | 3000 | 2816 | 2945 | 184 | 129 | 73.784 | 51.729 | 29.5874 | 105.6193
A = ATERRO |  |  | PP = PONTO DE PASSAGEM |  |  |  | Do = k.a/b (Lo - LF) | [5 empty] | FATOR DE CONVERSÃO
C = CORTE |  |  | SMA = SEÇÃO MISTA, LADO ATERRO |  |  |  | R = | 6250 |  | D25 = k.a/b (L35 - LF) |  |  | k.a/b = 0,401
CR = CORTE EM ROCHA |  |  | SMC = SEÇÃO MISTA, LADO CORTE |  |  |  |  | 2 (Do - D25)

## Subtrecho2
[7 empty] | CARGA: 8,2 ton. |  | RUA: | Av. Juca Batista / Comendador Castro |  |  | OPERADOR: MARTIM DAMASCO |  |  | FOLHA:
|  |  | MEDIDA DAS DEFLEXÕES RECUPERÁVEIS |  |  |  | PNEUS: |  | TRECHO: | da Interseção com a Av. Edgar Pires de Castro |  |  | DATA: 29/05/1999 |  |  | 01/0
|  |  | PELA VIGA BENKELMAN |  |  |  | PRESSÃO: 80 LIBRAS |  |  | até a interseção com a Av. Tramandaí |  |  | TEMPO: BOM
2º SUBTRECHO: da estaca 117 até a estaca 171
ESTACA | BORDO | SEÇÃO | LEITURAS |  |  | DIFERENÇA DE LEITURA |  | DEFLEXÕES |  | DIFERENÇA | RAIO DE | DATA | HORA | TEMPERATURA |  | OBS.
OU km | FAIXA | TERRAP. | Lo | LF | L25 | Lo - LF | L25 - LF | Do | D25 | Do - D25 | CURVATURA (R) |  |  | AMBIENTE | REVEST.
117 | LE |  | 3000 | 2803 |  | 197 |  | 78.997
119 | LE |  | 3000 | 2874 |  | 126 |  | 50.526
121 | LE |  | 3000 | 2902 |  | 98 |  | 39.298
123 | LE |  | 3000 | 2830 |  | 170 |  | 68.17
125 | LE |  | 3000 | 2820 | 2925 | 180 | 105 | 72.18 | 42.105 | 28.9442 | 107.9664
127 | LE |  | 3000 | 2873 |  | 127 |  | 50.927
129 | LE |  | 3000 | 2896 |  | 104 |  | 41.704
131 | LE |  | 3000 | 2871 |  | 129 |  | 51.729
133 | LE |  | 3000 | 2910 |  | 90 |  | 36.09
134 | LE |  | 3000 | 2871 |  | 129 |  | 51.729
135 | LE |  | 3000 | 2835 | 2946 | 165 | 111 | 66.165 | 44.511 | 26.5322 | 117.7816
136 | LE |  | 3000 | 2895 |  | 105 |  | 42.105
137 | LE |  | 3000 | 2801 |  | 199 |  | 79.799
138 | LE |  | 3000 | 2826 |  | 174 |  | 69.774
139 | LE |  | 3000 | 2801 |  | 199 |  | 79.799
141 | LE |  | 3000 | 2880 |  | 120 |  | 48.12
143 | LE |  | 3000 | 2881 |  | 119 |  | 47.719
145 | LE |  | 3000 | 2755 | 2915 | 245 | 160 | 98.245 | 64.16 | 39.3962 | 79.3223
147 | LE |  | 3000 | 2736 |  | 264 |  | 105.864
149 | LE |  | 3000 | 2773 |  | 227 |  | 91.027
151 | LE |  | 3000 | 2799 |  | 201 |  | 80.601
A = ATERRO |  |  | PP = PONTO DE PASSAGEM |  |  |  | Do = k.a/b (Lo - LF) | [5 empty] | FATOR DE CONVERSÃO
C = CORTE |  |  | SMA = SEÇÃO MISTA, LADO ATERRO |  |  |  | R = | 6250 |  | D25 = k.a/b (L35 - LF) |  |  | k.a/b = 0,401
CR = CORTE EM ROCHA |  |  | SMC = SEÇÃO MISTA, LADO CORTE |  |  |  |  | 2 (Do - D25)
152 | LE |  | 3000 | 2921 |  | 79 |  | 31.679
155 | LE |  | 3000 | 2810 | 2912 | 190 | 102 | 76.19 | 40.902 | 30.5522 | 102.284
157 | LE |  | 3000 | 2800 |  | 200 |  | 80.2
159 | LE |  | 3000 | 2828 |  | 172 |  | 68.972
161 | LE |  | 3000 | 2810 |  | 190 |  | 76.19
163 | LE |  | 3000 | 2689 |  | 311 |  | 124.711
165 | LE |  | 3000 | 2850 | 2946 | 150 | 96 | 60.15 | 38.496 | 24.1201 | 129.5597
167 | LE |  | 3000 | 2806 |  | 194 |  | 77.794
169 | LE |  | 3000 | 2882 |  | 118 |  | 47.318
170 | LE |  | 3000 | 2901 |  | 99 |  | 39.699
171 | LE |  | 3000 | 2914 |  | 86 |  | 34.486
A = ATERRO |  |  | PP = PONTO DE PASSAGEM |  |  |  | Do = k.a/b (Lo - LF) | [5 empty] | FATOR DE CONVERSÃO
C = CORTE |  |  | SMA = SEÇÃO MISTA, LADO ATERRO |  |  |  | R = | 6250 |  | D25 = k.a/b (L35 - LF) |  |  | k.a/b = 0,401
CR = CORTE EM ROCHA |  |  | SMC = SEÇÃO MISTA, LADO CORTE |  |  |  |  | 2 (Do - D25)

## Subtrecho3
[7 empty] | CARGA: 8,2 ton. |  | RUA: | Av. Juca Batista / Comendador Castro |  |  | OPERADOR: MARTIM DAMASCO |  |  | FOLHA:
|  |  | MEDIDA DAS DEFLEXÕES RECUPERÁVEIS |  |  |  | PNEUS: |  | TRECHO: | da Interseção com a Av. Edgar Pires de Castro |  |  | DATA: 29/05/1999 |  |  | 01/0
|  |  | PELA VIGA BENKELMAN |  |  |  | PRESSÃO: 80 LIBRAS |  |  | até a interseção com a Av. Tramandaí |  |  | TEMPO: BOM
3º SUBTRECHO: da estaca 172 até a estaca 207
ESTACA | BORDO | SEÇÃO | LEITURAS |  |  | DIFERENÇA DE LEITURA |  | DEFLEXÕES |  | DIFERENÇA | RAIO DE | DATA | HORA | TEMPERATURA |  | OBS.
OU km | FAIXA | TERRAP. | Lo | LF | L25 | Lo - LF | L25 - LF | Do | D25 | Do - D25 | CURVATURA (R) |  |  | AMBIENTE | REVEST.
172 | LE |  | 3000 | 2930 |  | 70 |  | 28.07
173 | LE |  | 3000 | 2895 |  | 105 |  | 42.105
174 | LE |  | 3000 | 2840 |  | 160 |  | 64.16
175 | LE |  | 3000 | 2732 | 2935 | 268 | 203 | 107.468 | 81.403 | 43.0947 | 72.5148
177 | LE |  | 3000 | 2790 |  | 210 |  | 84.21
179 | LE |  | 3000 | 2713 |  | 287 |  | 115.087
181 | LE |  | 3000 | 2875 |  | 125 |  | 50.125
183 | LE |  | 3000 | 2852 |  | 148 |  | 59.348
185 | LE |  | 3000 | 2745 | 2968 | 255 | 223 | 102.255 | 89.423 | 41.0043 | 76.2116
187 | LE |  | 3000 | 2765 |  | 235 |  | 94.235
189 | LE |  | 3000 | 2800 |  | 200 |  | 80.2
191 | LE |  | 3000 | 2880 |  | 120 |  | 48.12
193 | LE |  | 3000 | 2690 |  | 310 |  | 124.31
195 | LE |  | 3000 | 2700 | 2938 | 300 | 238 | 120.3 | 95.438 | 48.2403 | 64.7799
197 | LE |  | 3000 | 2810 |  | 190 |  | 76.19
198 | LE |  | 3000 | 2783 |  | 217 |  | 87.017
199 | LE |  | 3000 | 2540 |  | 460 |  | 184.46
200 | LE |  | 3000 | 2825 |  | 175 |  | 70.175
201 | LE |  | 3000 | 2760 |  | 240 |  | 96.24
202 | LE |  | 3000 | 2878 |  | 122 |  | 48.922
203 | LE |  | 3000 | 2900 |  | 100 |  | 40.1
A = ATERRO |  |  | PP = PONTO DE PASSAGEM |  |  |  | Do = k.a/b (Lo - LF) | [5 empty] | FATOR DE CONVERSÃO
C = CORTE |  |  | SMA = SEÇÃO MISTA, LADO ATERRO |  |  |  | R = | 6250 |  | D25 = k.a/b (L35 - LF) |  |  | k.a/b = 0,401
CR = CORTE EM ROCHA |  |  | SMC = SEÇÃO MISTA, LADO CORTE |  |  |  |  | 2 (Do - D25)
204 | LE |  | 3000 | 2894 |  | 106 |  | 42.506
205 | LE |  | 3000 | 2780 | 2955 | 220 | 175 | 88.22 | 70.175 | 35.3762 | 88.3362
206 | LE |  | 3000 | 2842 |  | 158 |  | 63.358
207 | LE |  | 3000 | 2760 |  | 240 |  | 96.24
A = ATERRO |  |  | PP = PONTO DE PASSAGEM |  |  |  | Do = k.a/b (Lo - LF) | [5 empty] | FATOR DE CONVERSÃO
C = CORTE |  |  | SMA = SEÇÃO MISTA, LADO ATERRO |  |  |  | R = | 6250 |  | D25 = k.a/b (L35 - LF) |  |  | k.a/b = 0,401
CR = CORTE EM ROCHA |  |  | SMC = SEÇÃO MISTA, LADO CORTE |  |  |  |  | 2 (Do - D25)

## Subtrecho4
[7 empty] | CARGA: 8,2 ton. |  | RUA: | Av. Juca Batista / Comendador Castro |  |  | OPERADOR: MARTIM DAMASCO |  |  | FOLHA:
|  |  | MEDIDA DAS DEFLEXÕES RECUPERÁVEIS |  |  |  | PNEUS: |  | TRECHO: | da Interseção com a Av. Edgar Pires de Castro |  |  | DATA: 29/05/1999 |  |  | 01/0
|  |  | PELA VIGA BENKELMAN |  |  |  | PRESSÃO: 80 LIBRAS |  |  | até a interseção com a Av. Tramandaí |  |  | TEMPO: BOM
4º SUBTRECHO: da estaca 208 até a estaca 233
ESTACA | BORDO | SEÇÃO | LEITURAS |  |  | DIFERENÇA DE LEITURA |  | DEFLEXÕES |  | DIFERENÇA | RAIO DE | DATA | HORA | TEMPERATURA |  | OBS.
OU km | FAIXA | TERRAP. | Lo | LF | L25 | Lo - LF | L25 - LF | Do | D25 | Do - D25 | CURVATURA (R) |  |  | AMBIENTE | REVEST.
208 | LE |  | 3000 | 2840 |  | 160 |  | 64.16
209 | LE |  | 3000 | 2865 |  | 135 |  | 54.135
210 | LE |  | 3000 | 2908 |  | 92 |  | 36.892
211 | LE |  | 3000 | 2882 |  | 118 |  | 47.318
212 | LE |  | 3000 | 2875 |  | 125 |  | 50.125
215 | LE |  | 3000 | 2894 | 2980 | 106 | 86 | 42.506 | 34.486 | 17.0449 | 183.3392
217 | LE |  | 3000 | 2912 |  | 88 |  | 35.288
219 | LE |  | 3000 | 2912 |  | 88 |  | 35.288
221 | LE |  | 3000 | 2888 |  | 112 |  | 44.912
223 | LE |  | 3000 | 2854 |  | 146 |  | 58.546
225 | LE |  | 3000 | 2852 | 2970 | 148 | 118 | 59.348 | 47.318 | 23.7985 | 131.3105
226 | LE |  | 3000 | 2855 |  | 145 |  | 58.145
227 | LE |  | 3000 | 2907 |  | 93 |  | 37.293
228 | LE |  | 3000 | 2902 |  | 98 |  | 39.298
229 | LE |  | 3000 | 2920 |  | 80 |  | 32.08
230 | LE |  | 3000 | 2898 |  | 102 |  | 40.902
231 | LE |  | 3000 | 2902 |  | 98 |  | 39.298
232 | LE |  | 3000 | 2900 |  | 100 |  | 40.1
233 | LE |  | 3000 | 2832 |  | 168 |  | 67.368
A = ATERRO |  |  | PP = PONTO DE PASSAGEM |  |  |  | Do = k.a/b (Lo - LF) | [5 empty] | FATOR DE CONVERSÃO
C = CORTE |  |  | SMA = SEÇÃO MISTA, LADO ATERRO |  |  |  | R = | 6250 |  | D25 = k.a/b (L35 - LF) |  |  | k.a/b = 0,401
CR = CORTE EM ROCHA |  |  | SMC = SEÇÃO MISTA, LADO CORTE |  |  |  |  | 2 (Do - D25)

## Subtrecho5
[7 empty] | CARGA: 8,2 ton. |  | RUA: | Av. Juca Batista / Comendador Castro |  |  | OPERADOR: MARTIM DAMASCO |  |  | FOLHA:
|  |  | MEDIDA DAS DEFLEXÕES RECUPERÁVEIS |  |  |  | PNEUS: |  | TRECHO: | da Interseção com a Av. Edgar Pires de Castro |  |  | DATA: 29/05/1999 |  |  | 01/0
|  |  | PELA VIGA BENKELMAN |  |  |  | PRESSÃO: 80 LIBRAS |  |  | até a interseção com a Av. Tramandaí |  |  | TEMPO: BOM
5º SUBTRECHO: da estaca 234 até a estaca 245
ESTACA | BORDO | SEÇÃO | LEITURAS |  |  | DIFERENÇA DE LEITURA |  | DEFLEXÕES |  | DIFERENÇA | RAIO DE | DATA | HORA | TEMPERATURA |  | OBS.
OU km | FAIXA | TERRAP. | Lo | LF | L25 | Lo - LF | L25 - LF | Do | D25 | Do - D25 | CURVATURA (R) |  |  | AMBIENTE | REVEST.
234 | LE |  | 3000 | 2782 |  | 218 |  | 87.418
235 | LE |  | 3000 | 2790 | 2965 | 210 | 175 | 84.21 | 70.175 | 33.7682 | 92.5427
236 | LE |  | 3000 | 2620 |  | 380 |  | 152.38
237 | LE |  | 3000 | 2680 |  | 320 |  | 128.32
238 | LE |  | 3000 | 2740 |  | 260 |  | 104.26
239 | LE |  | 3000 | 2670 |  | 330 |  | 132.33
241 | LE |  | 3000 | 2804 |  | 196 |  | 78.596
243 | LE |  | 3000 | 2770 |  | 230 |  | 92.23
245 | LE |  | 3000 | 2770 |  | 230 |  | 92.23
A = ATERRO |  |  | PP = PONTO DE PASSAGEM |  |  |  | Do = k.a/b (Lo - LF) | [5 empty] | FATOR DE CONVERSÃO
C = CORTE |  |  | SMA = SEÇÃO MISTA, LADO ATERRO |  |  |  | R = | 6250 |  | D25 = k.a/b (L35 - LF) |  |  | k.a/b = 0,401
CR = CORTE EM ROCHA |  |  | SMC = SEÇÃO MISTA, LADO CORTE |  |  |  |  | 2 (Do - D25)